## TOTEN - JOAO MONLEVADE
| PLANILHA ORÇAMENTARIA |  | DATA: 08/06/2026
OBRA: | EXECUÇÃO DE TOTENS COM LOGO DO MUNICIPIO EM DIVERSOS PONTOS DO MUNICIPIO DE JOÃO MONLEVADE
END.: | DIVERSOS LOCAIS
REF.: | SETOP (JANEIRO 2026)
OBS.: | [5 empty] | BDI SERVIÇOS | 24.74%
ITEM | CÓDIGO DE REF. | DESCRIÇÃO | UNIDADE | QUANTIDADE | PREÇO UNITÁRIO S/ BDI | PREÇO UNITÁRIO C/ BDI | TOTAL
1 |  | ADMINISTRAÇÃO LOCAL |  |  |  |  | 23753.99
1.1 | COMP 01 | ADMINISTRAÇÃO LOCAL CONFORME ACÓRDÃO Nº 2622/2013 - TCU - PLENÁRIO, TAXA PARA OBRAS DE INFRAESTRUTURA QUARTIL MÉDIO EM PERCENTUAL DE 6,99% | UNID | 1 | 19042.8 | 23753.99 | 23753.99
2 |  | CANTEIRO DE OBRAS |  |  |  |  | 19522.29
2.1 | ED-16660 | FORNECIMENTO E COLOCAÇÃO DE PLACA DE OBRA EM CHAPA GALVANIZADA #26, ESP. 0,45 MM, PLOTADA COM ADESIVO VINÍLICO, AFIXADA COM REBITES 4,8X40 MM, EM ESTRUTURA METÁLICA DE METALON 20X20 MM, ESP. 1,25 MM, INCLUSIVE SUPORTE EM EUCALIPTO AUTOCLAVADO PINTADO COM TINTA PVA DUAS (2) DEMÃOS | M² | 4.5 | 268.16 | 334.5 | 1505.25
2.2 | ED-50155 | LOCAÇÃO DE BANHEIRO QUÍMICO, DIMENSÃO (110X120X230)CM, LINHA PADRÃO, CONTENDO UMA (1) PIA/HIGIENIZADOR DE MÃOS, INCLUSIVE MANUTENÇÃO E MOBILIZAÇÃO/DESMOBILIZAÇÃO | MÊS | 4 | 1050 | 1309.77 | 5239.08
2.3 | ED-16350 | LOCAÇÃO DE CONTAINER COM ISOLAMENTO TÉRMICO, TIPO 3, PARA DEPÓSITO / FERRAMENTARIA DE OBRA, COM MEDIDAS REFERENCIAIS DE (6) METROS COMPRIMENTO, (2,3) METROS LARGURA E (2,5) METROS ALTURA ÚTIL INTERNA, INCLUSIVE LIGAÇÕES ELÉTRICAS INTERNAS, EXCLUSIVE MOBILIZAÇÃO / DESMOBILIZAÇÃO E LIGAÇÕES PROVISÓRIAS EXTERNAS | MÊS | 4 | 858.6 | 1071.02 | 4284.08
2.4 | ED-50137 | MOBILIZAÇÃO E DESMOBILIZAÇÃO DE CONTAINER, INCLUSIVE CARGA, DESCARGA E TRANSPORTE EM CAMINHÃO CARROCERIA COM GUINDAUTO (MUNCK), EXCLUSIVE LOCAÇÃO DO CONTAINER | UNID | 4 | 1702.32 | 2123.47 | 8493.88
3 |  | MOVIMENTAÇÃO DE TERRA / TRANSPORTE |  |  |  |  | 4559.13
3.1 | ED-51110 | ESCAVAÇÃO MANUAL DE TERRA (DESATERRO MANUAL), INCLUSIVE DESCARGA LATERAL, EXCLUSIVE RETIRADA E TRANSPORTE DO MATERIAL ESCAVADO | M³ | 25.22 | 49.73 | 62.03 | 1564.4
3.2 | ED-51123 | REGULARIZAÇÃO MANUAL E COMPACTAÇÃO MECANIZADA DE TERRENO COM PLACA VIBRATÓRIA, EXCLUSIVE DESMATAMENTO, DESTOCAMENTO, LIMPEZA/ROÇADA DO TERRENO | M² | 115.16 | 6.1 | 7.61 | 876.37
3.3 | ED-51131 | CARGA MANUAL DE MATERIAL DE QUALQUER NATUREZA SOBRE CAMINHÃO, EXCLUSIVE TRANSPORTE | M³ | 20.18 | 49.78 | 62.1 | 1253.18
3.4 | ED-51132 | CARGA MECÂNICA DE MATERIAL DE QUALQUER NATUREZA SOBRE CAMINHÃO, EXCLUSIVE TRANSPORTE | M³ | 5.04 | 3.43 | 4.28 | 21.57
3.5 | ED-29233 | TRANSPORTE DE MATERIAL DE QUALQUER NATUREZA EM CAMINHÃO, DISTÂNCIA MAIOR QUE 10KM E MENOR OU IGUAL A 20KM, DENTRO DO PERÍMETRO URBANO, EXCLUSIVE CARGA, INCLUSIVE DESCARGA | M3 X KM | 378.3 | 1.79 | 2.23 | 843.61
4 |  | ESTRUTURA |  |  |  |  | 85254.78
4.1 | ED-8571 | FÔRMA E DESFORMA PARA VIGA-CINTA/BLOCO COM COMPENSADO PLASTIFICADO, ESP. 12MM, REAPROVEITAMENTO (3X) (FUNDAÇÃO) | M² | 33.16 | 81.32 | 101.44 | 3363.75
4.2 | ED-49806 | FORNECIMENTO DE CONCRETO ESTRUTURAL, USINADO BOMBEADO, COM FCK 30MPA, INCLUSIVE LANÇAMENTO, ADENSAMENTO E ACABAMENTO (FUNDAÇÃO) | M³ | 23.98 | 692.92 | 864.35 | 20727.11
4.3 | ED-48298 | CORTE, DOBRA E MONTAGEM DE AÇO CA-50/60, INCLUSIVE ESPAÇADOR | KG | 1107.5 | 14 | 17.46 | 19336.95
4.4 | ED-48217 | ALVENARIA DE BLOCO DE CONCRETO CHEIO SEM ARMAÇÃO, EM CONCRETO COM FCK 15MPA , ESP. 19CM, PARA REVESTIMENTO, INCLUSIVE ARGAMASSA PARA ASSENTAMENTO - (CONVERSAO DE PREÇO/M² (R$208,61) EM PREÇO/m³(R$ 1097,95)) | M³ | 30.54 | 1097.9474 | 1369.58 | 41826.97
5 |  | ACABAMENTOS |  |  |  |  | 38096.37
5.1 |  | LAJE EM CONCRETO FCK=20 MPA |  |  |  |  | 18607.93
5.1.1 | ED-8571 | FÔRMA E DESFORMA PARA VIGA-CINTA/BLOCO COM COMPENSADO PLASTIFICADO, ESP. 12MM, REAPROVEITAMENTO (3X) (FUNDAÇÃO) | M² | 12.84 | 81.32 | 101.44 | 1302.49
5.1.2 | ED-49637 | FORNECIMENTO DE CONCRETO ESTRUTURAL, USINADO BOMBEADO, COM FCK 20MPA, INCLUSIVE LANÇAMENTO, ADENSAMENTO E ACABAMENTO | M³ | 6.8 | 674.88 | 841.85 | 5724.58
5.1.3 | ED-48298 | CORTE, DOBRA E MONTAGEM DE AÇO CA-50/60, INCLUSIVE ESPAÇADOR | KG | 544 | 14 | 17.46 | 9498.24
5.1.4 | ED-50619 | POLIMENTO MECANIZADO DE SUPERFÍCIE EM CONCRETO, INCLUSIVE ACABAMENTO DE CONCRETAGEM EM NIVELAMENTO ALASER (NÍVEL ZERO) m2 16,31 | M² | 102.34 | 16.31 | 20.35 | 2082.62
5.2 |  | REVESTIMENTOS |  |  |  |  | 19488.44
5.2.1 | ED-50727 | CHAPISCO COM ARGAMASSA, TRAÇO 1:3 (CIMENTO E AREIA), ESP. 5MM, APLICADO EM ALVENARIA/ESTRUTURA DE CONCRETO COM COLHER, INCLUSIVE ARGAMASSA COM PREPARO MECANIZADO | M² | 86.92 | 10.87 | 13.56 | 1178.64
5.2.2 | ED-50761 | REBOCO COM ARGAMASSA, TRAÇO 1:2:8 (CIMENTO, CAL E AREIA) , ESP. 20MM, APLICAÇÃO MANUAL, INCLUSIVE ARGAMASSA COM PREPARO MECANIZADO, EXCLUSIVE CHAPISCO | M² | 86.92 | 42.1 | 52.52 | 4565.04
5.2.3 | ED-50514 | PREPARAÇÃO PARA EMASSAMENTO OU PINTURA (LÁTEX/ACRÍLICA) EM PAREDE, INCLUSIVE UMA (1) DEMÃO DE SELADOR ACRÍLICO | M² | 213.76 | 8.21 | 10.24 | 2188.9
5.2.4 | ED-50474 | EMASSAMENTO EM PAREDE COM MASSA ACRÍLICA, DUAS (2) DEMÃOS, INCLUSIVE LIXAMENTO PARA PINTURA | M² | 213.76 | 25.75 | 32.12 | 6865.97
5.2.5 | ED-50451 | PINTURA ACRÍLICA EM PAREDE, DUAS (2) DEMÃOS, COM APLICAÇÃO MANUAL, EXCLUSIVE SELADOR ACRÍLICO E MASSA ACRÍLICA/CORRIDA (PVA) | M² | 213.76 | 17.59 | 21.94 | 4689.89
6.0 |  | LETREIRO EM LETRAS DE AÇO |  |  |  |  | 85162.94
6.1 | ORÇAMENTOS | FORNECIMENTO E INSTALAÇÃO DE LETREIRO EM LETRAS EM AÇO INOX POLIDO MODELO CAIXA COM LETRAS INDIVIDUAIS FORMANDO AS FRASES "EU AMO JOÃO MONLEVADE" | UNID | 2 | 24457.45 | 30508.22 | 61016.44
6.2 | ORÇAMENTOS | FORNECIMENTO E INSTALAÇÃO DE LETREIRO EM LETRAS EM AÇO INOX POLIDO MODELO CAIXA COM LETRAS INDIVIDUAIS FORMANDO AS FRASES "CAPITAL DO FIO MAQUINA" | UNID | 2 | 9678.73 | 12073.25 | 24146.5
7.0 |  | LETREIRO EM LETRAS DE CONCRETO |  |  |  |  | 40810.25
7.1 | ED-49637 | FORNECIMENTO DE CONCRETO ESTRUTURAL, USINADO BOMBEADO, COM FCK 20MPA, INCLUSIVE LANÇAMENTO, ADENSAMENTO E ACABAMENTO | M³ | 7.1 | 674.88 | 841.85 | 5977.14
7.2 | ED-8457 | FÔRMA E DESFORMA DE MADEIRA PARA ESTRUTURA EM CURVA COM TÁBUA, SARRAFO E COMPENSADO RESINADO NAVAL, ESP. 6MM, REAPROVEITAMENTO (3X), EXCLUSIVE ESCORAMENTO | M² | 108.36 | 137.6 | 171.64 | 18598.91
7.3 | ED-48298 | CORTE, DOBRA E MONTAGEM DE AÇO CA-50/60, INCLUSIVE ESPAÇADOR | KG | 426 | 14 | 17.46 | 7437.96
7.4 | ED-50514 | PREPARAÇÃO PARA EMASSAMENTO OU PINTURA (LÁTEX/ACRÍLICA) EM PAREDE, INCLUSIVE UMA (1) DEMÃO DE SELADOR ACRÍLICO | M² | 136.8 | 8.21 | 10.24 | 1400.83
7.5 | ED-50474 | EMASSAMENTO EM PAREDE COM MASSA ACRÍLICA, DUAS (2) DEMÃOS, INCLUSIVE LIXAMENTO PARA PINTURA | M² | 136.8 | 25.75 | 32.12 | 4394.02
7.6 | ED-50451 | PINTURA ACRÍLICA EM PAREDE, DUAS (2) DEMÃOS, COM APLICAÇÃO MANUAL, EXCLUSIVE SELADOR ACRÍLICO E MASSA ACRÍLICA/CORRIDA (PVA) | M² | 136.8 | 17.59 | 21.94 | 3001.39
8 |  | MOBILIZAÇÃO E DESMOBILIZAÇÃO |  |  |  |  | 1485.82
8.1 | ED-50392 | MOBILIZAÇÃO E DESMOBILIZAÇÃO DE OBRA EM CENTRO URBANO OU REGIÃO LIMÍTROFE COM VALOR ATÉ O VALOR DE 1.000.000,00 | UNID | 1 | 1191.13 | 1485.82 | 1485.82
TOTAL DA OBRA | [6 empty] | 298645.57
TODOS OS SERVIÇOS CITADOS ACIMA, INCLUEM MÃO DE OBRA E FORNECIMENTO DE TODOS OS MATERIAIS
Ass. |  | Résponsavel Técnico:

## COMPO 01
COMPO 01
SERVIÇO | ADMINISTRAÇÃO LOCAL
MATERIAIS
CODIGO | DESCRIÇÃO | Consumo | Unid. | Custo Unitário | Custo Total
90777 | ENGENHEIRO CIVIL DE OBRA JUNIOR COM ENCARGOS COMPLEMENTARES | 20 | H | 142.42 | 2848.4
90776 | ENCARREGADO GERAL COM ENCARGOS COMPLEMENTARES | 100 | H | 66.73 | 6673
|  | SUB-TOTAL |  |  | 9521.4
|  | NUMERO DE MESES TRABALHADOS |  |  | 2
VISTO: |  | TOTAL |  |  | 19042.8

## CRONOGRAMA_FIS_FIN
FL: 01/01 | CRONOGRAMA FÍSICO-FINANCEIRO
ÓRGÃO : | SECRETARIA MUNICIPAL DE OBRAS
OBRA: : | EXECUÇÃO DE TOTENS COM LOGO DO MUNICIPIO EM DIVERSOS PONTOS DO MUNICIPIO DE JOÃO MONLEVADE
PRAZO : | 2 MESES | DATA: 08/06/2026
CRONOGRAMA FÍSICO-FINANCEIRO
ITEM | SERVIÇOS |  | CUSTO | INCID. | 1 | 2 | TOTAL
1 | ADMINISTRAÇÃO LOCAL |  | 23753.99 | 7.9539 | 50% | 50% | 100%
[5 empty] | 11876.995 | 11876.995 | 23753.99
2 | CANTEIRO DE OBRAS |  | 19522.29 | 6.5369 | 50% | 50% | 100%
[5 empty] | 9761.145 | 9761.145 | 19522.29
3 | MOVIMENTAÇÃO DE TERRA / TRANSPORTE |  | 4559.13 | 1.5266 | 100% |  | 100%
[5 empty] | 4559.13 |  | 4559.13
4 | ESTRUTURA |  | 85254.78 | 28.5471 | 70% | 30% | 100%
[5 empty] | 59678.346 | 25576.434 | 85254.78
5 | ACABAMENTOS |  | 38096.37 | 12.7564 |  | 100% | 100%
[5 empty] | 0 | 38096.37 | 38096.37
6 | LETREIRO EM LETRAS DE AÇO |  | 85162.94 | 28.5164 |  | 100% | 100%
[5 empty] | 0 | 85162.94 | 85162.94
7 | LETREIRO EM LETRAS DE CONCRETO |  | 40810.25 | 13.6651 |  | 100% | 100%
[5 empty] | 0 | 40810.25 | 40810.25
8 | MOBILIZAÇÃO E DESMOBILIZAÇÃO |  | 1485.82 | 0.49752 | 50% | 50% | 100%
[5 empty] | 742.91 | 742.91 | 1485.82
| TOTAL |  | 298645.57 | 100 | 86618.526 | 212027.044 | 298645.57
| % SEMANAL |  |  |  | 29% | 71% | 100%
| % ACUMULADO |  |  |  | 29% | 100% | 100%