## CPUs
COMPOSIÇÕES DE CUSTO PRÓPRIAS
|  |  | OBRA: | BANCOS: |  | B.D.I. | ENCARGOS SOCIAIS:
|  |  | UBS PADRÃO SES TIPO II ALVENARIA | SINAPI - 05/2025 |  | 26.64% | ONERADO ( x ) DESONERADO ( )
SBC -01/25
ORSE - 04/2025
|  |  | ENDEREÇO: | SETOP - 04/2025 |  |  | DATA:
|  |  | Rua Cristiano Guimarães - B. José Alencar | SUDECAP - 04/2025 |  |  | 2025-10-14
Orçamento Sintético
4.2 | Código | Banco | Descrição | Tipo | Und | Quant. | Valor Unit | Total
Composição | CP-042 | COMPOSIÇÃO | ALVENARIA DE VEDAÇÃO COM TIJOLO ECOLÓGICO, ESP. 10CM, COM ACABAMENTO APARENTE, INCLUSIVE ARGAMASSA PARA ASSENTAMENTO | ED- | M² | 1 |  | 173.6254
Composição Auxiliar | ED-48306 | SETOP | ARGAMASSA, TRAÇO 1:7 (CIMENTO E AREIA), PREPARO MECÂNICO | ED- | M³ | 0.008 | 458 | 3.664
Composição Auxiliar | ED-50381 | SETOP | PEDREIRO COM ENCARGOS COMPLEMENTARES | ED- | H | 1.1282 | 31.22 | 35.2226
Composição Auxiliar | ED-50367 | SETOP | SERVENTE COM ENCARGOS COMPLEMENTARES | ED- | H | 0.5641 | 22.26 | 12.5569
Composição Auxiliar | ED-50171 | SETOP | IMPERMEABILIZAÇÃO POR CRISTALIZAÇÃO |  | M² | 1 | 27.03 | 27.03
Insumo | IP-034 | COTAÇÃO | TIJOLO ECOLÓGICO | Material | UN | 57 | 1.36 | 77.52
Insumo | 00000033 | SINAPI | ACO CA-50, 8,0 MM, VERGALHAO | Material | KG | 0.79 | 8.01 | 6.3279
Insumo | 00000134 | SINAPI | GRAUTE CIMENTICIO PARA USO GERAL | Material | KG | 7.85 | 1.44 | 11.304
7.3.3 | Código | Banco | Descrição | Tipo | Und | Quant. | Valor Unit | Total
Composição | CP-053 | COMPOSIÇÃO | FORRO EM CHAPA DE GESSO ACARTONADA RU, ESP. 12,5MM, COM FIXAÇÃO DO TIPO ESTRUTURADA EM PERFIL METÁLICO, EXCLUSIVE PERFIL TABICA, SANCA E MOLDURA, INCLUSIVE ACESSÓRIOS E FIXAÇÃO | ED- | M² | 1 |  | 79.2572
Composição Auxiliar | ED-28779 | SETOP | CANTONEIRA COM ABAS DESIGUAIS (SÉRIE: MÉTRICA¦MATERIAL: AÇO¦DIMENSÕES: 13X30MM¦ESPESSURA: 3/16" OU 4,76MM¦MASSA LINEAR: 0,18KG/M) - FORNECIMENTO, EXCLUSIVE | ED- | M | 1.1 | 1.66 | 1.826
Composição Auxiliar | ED-50376 | SETOP | GESSEIRO COM ENCARGOS COMPLEMENTARES | ED- | H | 0.52381 | 31.71 | 16.61
Composição Auxiliar | ED-50380 | SETOP | MONTADOR COM ENCARGOS COMPLEMENTARES | ED- | H | 0.2619 | 26.38 | 6.909
Composição Auxiliar | ED-28780 | SETOP | PERFIL "C" DOBRADO DE CHAPA (MATERIAL: AÇO ¦ DIMENSÕES: 46X18MM¦ESPESSURA: 0,5MM¦MASSA LINEAR: 0,37KG/M) - FORNECIMENTO, EXCLUSIVE SERVIÇO DE MONTAGEM/ | ED- | M | 1.7 | 3.4 | 5.78
Composição Auxiliar | ED-50367 | SETOP | SERVENTE COM ENCARGOS COMPLEMENTARES | ED- | H | 0.2619 | 22.26 | 5.83
Insumo | EQED-17995 | SETOP | PISTOLA DE FIXAÇÃO FINCA PINO (SITEMA DE FIXAÇÃO: PÓLVORA¦CALIBRE: .27¦ OPERADOR: NÃO INCLUSO) | Equipamento | H | 1 | 1.3365 | 1.3365
Insumo | MATED-8133 | SETOP | FITA MICROPERFURADA ( LARGURA: 5CM¦APLICAÇÃO: TRATAMENTO DE JUNTA EM CHAPA DE GESSO PARA ACARTONADO) | Material | m | 1.5 | 0.39 | 0.585
Insumo | MATED-8134 | SETOP | MASSA DE REJUNTE ( APLICAÇÃO: CHAPA DE GESSO ACARTONADO) | Material | Kg | 0.35 | 4.14 | 1.449
Insumo | MATED-8137 | SETOP | PARAFUSO (ROSCA: AUTO ATARRAXANTE¦CABEÇA: LENTILHA¦MATERIAL: AÇO¦ ACABAMENTO: ZINCADO¦ COMPRIMENTO: 9,5MM¦ DIAMETRO: 4,2MM¦ APLICAÇÃO: CHAPA DE GESSO ACARTONADO) | Material | un | 1.5 | 0.34 | 0.51
Insumo | MATED-8135 | SETOP | PARAFUSO (ROSCA: AUTO ATARRAXANTE¦CABEÇA: TROMBETA¦MATERIAL: AÇO¦ ACABAMENTO: FOSFATIZADO¦ COMPRIMENTO: 25MM¦ DIÂMETRO: 3,5MM¦ APLICAÇÃO: CHAPA DE GESSO ACARTONADO) | Material | un | 12 | 0.07 | 0.84
Insumo | MATED-17987 | SETOP | PINO LISO (MEDIDAS: 1/ 4"X28MM¦MATERIAL: AÇO¦ ARRUELA: CÔNICA) | Material | un | 1.5 | 0.66 | 0.99
Insumo | MATED-28771 | SETOP | PRESILHA REGULADORA PARA PERFIL (MATERIAL: AÇO GALVANIZADO¦ LARGURA: 43MM¦ESPESSURA : 0,95MM¦COMPRIMENTO*: 114MM)*VALORES REFERENCIAIS APROXIMADOS | Material | un | 1.5 | 2.54 | 3.81
Insumo | MATED-28781 | SETOP | TIRANTE (MATERIAL: AÇO GALVANIZADO¦NÚMERO: 10¦ DIÂMETRO*: 4,19MM¦ COMPRIMENTO: 50CM)* VALORES REFERENCIAIS APROXIMADOS | Material | un | 1.5 | 1.8 | 2.7
Insumo | MATED-28782 | SETOP | UNIÃO (MATERIAL: AÇO GALVANIZADO¦LARGURA: 40MM¦COMPRIMENTO: 90MM¦ ESPESSURA: 0,5MM¦ APLICAÇÃO: PERFIL CANALETA "C") | Material | un | 0.13462 | 1.71 | 0.23019
Insumo | 00039416 | SINAPI | PLACA / CHAPA DE GESSO ACARTONADO, RESISTENTE A UMIDADE (RU), COR VERDE, E = 12,5 MM, 1200 X 1800 MM (L X C) | Material | M² | 1.05 | 28.43 | 29.8515
8.1.4 | Código | Banco | Descrição | Tipo | Und | Quant. | Valor Unit | Total
Composição | CP-48431 | COMPOSIÇÃO | P4(A) - PORTA EM MADEIRA ALMOFADADA (MUIRACATIARA), 0.80 X 2.10 M, PARA SANITÁRIO DE DEFICIENTE FÍSICO (INCLUSIVE FERRAGENS, FECHADURA, SUPORTE E CHAPA DE ALUMÍNIO E=1MM, EXCLUSIVE BATENTE) - REV 01 | 113 | UN | 1 |  | 744.6916
Composição Auxiliar | 10549 | ORSE | ENCARGOS COMPLEMENTARES - SERVENTE | Provisórios | H | 3.79 | 3.89 | 14.7431
Composição Auxiliar | 10551 | ORSE | ENCARGOS COMPLEMENTARES - CARPINTEIRO | Provisórios | H | 3.75 | 3.79 | 14.2125
Composição Auxiliar | MATED-12697 | SETOP | PORTA DE MADEIRA DE LEI ( LARGURA: 80CM¦ALTURA: 210CM¦FAIXA DE ESPESSURA : 35 A 40MM¦TIPO DE FOLHA: MÉDIA¦NÚCLEO: SEMISSÓLIDO [PRANCHETA/ SARRAFEADA]¦ACABAMENTO : NATURAL¦MARCO: NÃO INCLUSO¦ALIZAR: NÃO INCLUSO) |  | U | 1 | 239.25 | 239.25
Insumo | 848 | ORSE | DOBRADIÇA FERRO GALVANIZADO 3" X 3" SEM ANEIS UN | Material | UN | 3 | 4 | 12
Insumo | 2062 | ORSE | BARRA DE APOIO, RETA, FIXA, EM AÇO INOX, L=40CM, D=1 1/4" - JACKWAL OU SIMILAR UN | Material | UN | 2 | 104.9 | 209.8
Insumo | 6641 | ORSE | CHAPA DE ALUMÍNIO 1MM - DIMENSÃO 2,00 X 1,00 M M2 | Material | UN | 0.72 | 116.11 | 83.5992
Insumo | 00000370 | SINAPI | AREIA MEDIA - POSTO JAZIDA/FORNECEDOR (RETIRADO NA JAZIDA, SEM TRANSPORTE) | Material | M³ | 0.108 | 159 | 17.172
Insumo | 00001213 | SINAPI | CARPINTEIRO DE FORMAS (HORISTA) | Mão de Obra | H | 3.75 | 24.12 | 90.45
Insumo | 00001379 | SINAPI | CIMENTO PORTLAND COMPOSTO CP II-32 | Material | KG | 4.522 | 0.76 | 3.4367
Insumo | 00005075 | SINAPI | PREGO DE ACO POLIDO COM CABECA 18 X 30 (2 3/4 X 10) | Material | KG | 0.004 | 17.57 | 0.07028
Insumo | 00006111 | SINAPI | SERVENTE DE OBRAS | Mão de Obra | H | 3.79 | 15.82 | 59.9578
8.2.3 | Código | Banco | Descrição | Tipo | Und | Quant. | Valor Unit | Total
Composição | CP-48446 | COMPOSIÇÃO | JANELA EM ALUMÍNIO DE CORRER COM 2 FOLHAS, LINHA 25/SUPREMA, ACABAMENTO ANODIZADO NATURAL, INCLUSIVE PERFIS, VIDRO 6MM E INSTALAÇÃO, EXCLUSIVE FERRAGENS PARA JANELA DE ALUMÍNIO DE CORRER | ED- | M² | 1 |  | 939.835
Composição Auxiliar | ED-29455 | SETOP | ASSENTAMENTO DE ESQUADRIA DE ALUMÍNIO, INCLUSIVE FIXAÇÃO DO CONTRAMARCO, EXCLUSIVE FORNECIMENTO DA ESQUADRIA | ED- | M² | 1 | 94.71 | 94.71
Composição Auxiliar | 94589 | SINAPI | CONTRAMARCO DE ALUMÍNIO, FIXAÇÃO COM ARGAMASSA - FORNECIMENTO E INSTALAÇÃO. AF_12/2019 | ESQV - ESQUADRIAS/FERRAGENS/VIDROS | M | 4.1 | 20.35 | 83.435
Composição Auxiliar | ED-51158 | SETOP | VIDRO TEMPERADO TRANSPARENTE INCOLOR, ESP. 6MM, INCLUSIVE FIXAÇÃO E VEDAÇÃO COM GUARNIÇÃO/GAXETA DE BORRACHA NEOPRENE, FORNECIMENTO E INSTALAÇÃO, EXCLUSIVE CAIXILHO/PERFIL | ESQV - ESQUADRIAS/FERRAGENS/VIDROS | M² | 1 | 296.69 | 296.69
Insumo | 12790 | ORSE | JANELA ALUMÍNIO CORRER DUAS FOLHAS EXCLUSIVE VIDROS E CONTRAMARCO | Material | M² | 1 | 465 | 465
8.3.1 | Código | Banco | Descrição | Tipo | Und | Quant. | Valor Unit | Total
Composição | CP-031 | COMPOSIÇÃO | P9-PORTA DE ABRIR COM MOLA HIDRÁULICA, DUAS FOLHAS DE 60 CM EM VIDRO TEMPERADO, 120X240 CM, ESPESSURA 10 MM, INCLUSIVE ACESSÓRIOS (AMBULÂNCIA) | ESQV - ESQUADRIAS/FERRAGENS/VIDROS | UN | 1 |  | 1859.8553
Composição Auxiliar | 88316 | SINAPI | SERVENTE COM ENCARGOS COMPLEMENTARES | SEDI - SERVIÇOS DIVERSOS | H | 3.162 | 22.64 | 71.5877
Composição Auxiliar | 88325 | SINAPI | VIDRACEIRO COM ENCARGOS COMPLEMENTARES | SEDI - SERVIÇOS DIVERSOS | H | 3.253 | 25.05 | 81.4877
Insumo | 00003104 | SINAPI | CONJ. DE FERRAGENS PARA PORTA DE VIDRO TEMPERADO, EM ZAMAC CROMADO, CONTEMPLANDO DOBRADICA INF., DOBRADICA SUP., PIVO PARA DOBRADICA INF., PIVO PARA DOBRADICA SUP., FECHADURA CENTRAL EM ZAMC. CROMADO, CONTRA FECHADURA DE PRESSAO | Material | CJ | 1 | 155.46 | 155.46
Insumo | 00005031 | SINAPI | VIDRO TEMPERADO INCOLOR PARA PORTA DE ABRIR, E = 10 MM (SEM FERRAGENS E SEM COLOCACAO) | Material | M² | 2.88 | 247.75 | 713.52
Insumo | 00011499 | SINAPI | MOLA HIDRAULICA DE PISO, PARA PORTAS DE ATE 1100 MM E PESO DE ATE 120 KG, COM CORPO EM ACO INOX | Material | UN | 1 | 837.8 | 837.8
8.3.2 | Código | Banco | Descrição | Tipo | Und | Quant. | Valor Unit | Total
Composição | CP-032 | COMPOSIÇÃO | PORTA DE ABRIR COM MOLA HIDRÁULICA, DUAS FOLHAS DE 75 CM EM VIDRO TEMPERADO, 150X280 CM, ESPESSURA 10 MM, INCLUSIVE ACESSÓRIOS | ESQV - ESQUADRIAS/FERRAGENS/VIDROS | UN | 1 |  | 2186.8853
Composição Auxiliar | 88316 | SINAPI | SERVENTE COM ENCARGOS COMPLEMENTARES | SEDI - SERVIÇOS DIVERSOS | H | 3.162 | 22.64 | 71.5877
Composição Auxiliar | 88325 | SINAPI | VIDRACEIRO COM ENCARGOS COMPLEMENTARES | SEDI - SERVIÇOS DIVERSOS | H | 3.253 | 25.05 | 81.4877
Insumo | 00003104 | SINAPI | CONJ. DE FERRAGENS PARA PORTA DE VIDRO TEMPERADO, EM ZAMAC CROMADO, CONTEMPLANDO DOBRADICA INF., DOBRADICA SUP., PIVO PARA DOBRADICA INF., PIVO PARA DOBRADICA SUP., FECHADURA CENTRAL EM ZAMC. CROMADO, CONTRA FECHADURA DE PRESSAO | Material | CJ | 1 | 155.46 | 155.46
Insumo | 00005031 | SINAPI | VIDRO TEMPERADO INCOLOR PARA PORTA DE ABRIR, E = 10 MM (SEM FERRAGENS E SEM COLOCACAO) | Material | M² | 4.2 | 247.75 | 1040.55
Insumo | 00011499 | SINAPI | MOLA HIDRAULICA DE PISO, PARA PORTAS DE ATE 1100 MM E PESO DE ATE 120 KG, COM CORPO EM ACO INOX | Material | UN | 1 | 837.8 | 837.8
8.3.3 | Código | Banco | Descrição | Tipo | Und | Quant. | Valor Unit | Total
Composição | CP-033 | COTAÇÃO | VD01 -FORNECIMENTO E INSTALAÇÃO DE PELE DE VIDRO EM FACHA EM PERFIS EM ALUMÍNIO, VIDROS 10 MM CONFORME PROJETO | ASTU - ASSENTAMENTO DE TUBOS E PECAS | M² | 1 |  | 1749.08
Insumo | 12207 | ORSE | PELE DE VIDRO | Serviços | M² | 1 | 1749.08 | 1749.08
9.2.7 | Código | Banco | Descrição | Tipo | Und | Quant. | Valor Unit | Total
Composição | CP-065 | COMPOSIÇÃO | PONTO DE EMBUTIR PARA UM (1) INTERRUPTOR INTERMEDIÁRIO (10A-250V), COM PLACA 4"X2" DE UM (1) POSTO, COM ELETRODUTO FLEXÍVEL CORRUGADO, ANTI-CHAMA, DN 25MM (3/4"), EMBUTIDO NA ALVENARIA E CABO DE COBRE FLEXÍVEL, CLASSE 5, ISOLAMENTO TIPO LSHF/ATOX, NÃO HALOGENADO, SEÇÃO 1,5MM2 (70°C-450/750V), COM DISTÂNCIA DE ATÉ DEZ (10) METROS DO PONTO DE DERIVAÇÃO, INCLUSIVE CAIXA DE LIGAÇÃO, SUPORTE E FIXAÇÃO DO ELETRODUTO COM ENCHIMENTO DO RASGO NA ALVENARIA/CONCRETO COM ARGAMASSA | ED- | PT | 1 |  | 271.828
Composição Auxiliar | ED-48946 | SETOP | CABO DE COBRE FLEXÍVEL, CLASSE 5, ISOLAMENTO TIPO LSHF/ATOX, NÃO HALOGENADO, ANTICHAMA, TERMOPLÁSTICO, UNIPOLAR, SEÇÃO 1,5 MM2, 70°C, 450/750V | ED- | M | 30.9 | 3.12 | 96.408
Composição Auxiliar | ED-49187 | SETOP | CAIXA DE LIGAÇÃO/PASSAGEM EM PVC RÍGIDO PARA ELETRODUTO, DIMENSÕES 4"X2", EMBUTIDA EM ALVENARIA - FORNECIMENTO E INSTALAÇÃO | ED- | UN | 1 | 10.85 | 10.85
Composição Auxiliar | ED-49413 | SETOP | ELETRODUTO FLEXÍVEL CORRUGADO, PVC, ANTI-CHAMA, DN 20MM (1/2"), APLICADO EM ALVENARIA, INCLUSIVE RASGO | ED- | M | 10 | 8.97 | 89.7
Composição Auxiliar | ED-50704 | SETOP | ENCHIMENTO DE RASGO EM ALVENARIA/CONCRETO COM ARGAMASSA, DIÂMETROS DE 15MM A 25MM (1/2" A 1"), INCLUSIVE ARGAMASSA, TRAÇO 1:2:8 (CIMENTO, CAL E AREIA), PREPARO MECÂNICO | ED- | M | 10 | 2.95 | 29.5
Composição Auxiliar | ED-15737 | SETOP | CONJUNTO DE UM (1) INTERRUPTOR INTERMEDIÁRIO, CORRENTE 10A, TENSÃO 250V, (10A-250V), COM PLACA 4"X2" DE UM (1) POSTO, INCLUSIVE FORNECIMENTO, INSTALAÇÃO, SUPORTE, MÓDULO E PLACA | ED- | UN | 1 | 45.37 | 45.37
9.2.8 | Código | Banco | Descrição | Tipo | Und | Quant. | Valor Unit | Total
Composição | CP-063 | COMPOSIÇÃO | PONTO DE EMBUTIR PARA UM (1) INTERRUPTOR PARALELO (10A-250V), COM PLACA 4"X2" DE UM (1) POSTO, COM ELETRODUTO FLEXÍVEL CORRUGADO, ANTI-CHAMA, DN 25MM (3/4"), EMBUTIDO NA ALVENARIA E CABO DE COBRE FLEXÍVEL, CLASSE 5, ISOLAMENTO TIPO LSHF/ATOX, NÃO HALOGENADO, SEÇÃO 1,5MM2 (70°C-450/750V), COM DISTÂNCIA DE ATÉ DEZ (10) METROS DO PONTO DE DERIVAÇÃO, INCLUSIVE CAIXA DE LIGAÇÃO, SUPORTE E FIXAÇÃO DO ELETRODUTO COM ENCHIMENTO DO RASGO NA ALVENARIA/CONCRETO COM ARGAMASSA | ED- | PT | 1 |  | 264.588
Composição Auxiliar | ED-48946 | SETOP | CABO DE COBRE FLEXÍVEL, CLASSE 5, ISOLAMENTO TIPO LSHF/ATOX, NÃO HALOGENADO, ANTICHAMA, TERMOPLÁSTICO, UNIPOLAR, SEÇÃO 1,5 MM2, 70°C, 450/750V | ED- | M | 30.9 | 3.12 | 96.408
Composição Auxiliar | ED-49187 | SETOP | CAIXA DE LIGAÇÃO/PASSAGEM EM PVC RÍGIDO PARA ELETRODUTO, DIMENSÕES 4"X2", EMBUTIDA EM ALVENARIA - FORNECIMENTO E INSTALAÇÃO | ED- | UN | 1 | 10.85 | 10.85
Composição Auxiliar | ED-49413 | SETOP | ELETRODUTO FLEXÍVEL CORRUGADO, PVC, ANTI-CHAMA, DN 20MM (1/2"), APLICADO EM ALVENARIA, INCLUSIVE RASGO | ED- | M | 10 | 8.97 | 89.7
Composição Auxiliar | ED-50704 | SETOP | ENCHIMENTO DE RASGO EM ALVENARIA/CONCRETO COM ARGAMASSA, DIÂMETROS DE 15MM A 25MM (1/2" A 1"), INCLUSIVE ARGAMASSA, TRAÇO 1:2:8 (CIMENTO, CAL E AREIA), PREPARO MECÂNICO | ED- | M | 10 | 2.95 | 29.5
Composição Auxiliar | ED-15736 | SETOP | CONJUNTO DE UM (1) INTERRUPTOR PARALELO, CORRENTE 10A, TENSÃO 250V, (10A-250V), COM PLACA 4"X2" DE UM (1) POSTO, INCLUSIVE FORNECIMENTO, INSTALAÇÃO, SUPORTE, MÓDULO E PLACA | ED- | UN | 1 | 38.13 | 38.13
9.2.9 | Código | Banco | Descrição | Tipo | Und | Quant. | Valor Unit | Total
Composição | CP-064 | COMPOSIÇÃO | PONTO DE EMBUTIR PARA UM (1) INTERRUPTOR DUPLO (10A-250V), COM PLACA 4"X2" DE DOIS (2) POSTOS, COM ELETRODUTO FLEXÍVEL CORRUGADO, ANTI-CHAMA, DN 25MM (3/4"), EMBUTIDO NA ALVENARIA E CABO DE COBRE FLEXÍVEL, CLASSE 5, ISOLAMENTO TIPO LSHF/ATOX, NÃO HALOGENADO, SEÇÃO 1,5MM2 (70°C-450/750V), COM DISTÂNCIA DE ATÉ DEZ (10) METROS DO PONTO DE DERIVAÇÃO, INCLUSIVE CAIXA DE LIGAÇÃO, SUPORTE E FIXAÇÃO DO ELETRODUTO COM ENCHIMENTO DO RASGO NA ALVENARIA/CONCRETO COM ARGAMASSA | ED- | PT | 1 |  | 295.438
Composição Auxiliar | ED-48946 | SETOP | CABO DE COBRE FLEXÍVEL, CLASSE 5, ISOLAMENTO TIPO LSHF/ATOX, NÃO HALOGENADO, ANTICHAMA, TERMOPLÁSTICO, UNIPOLAR, SEÇÃO 1,5 MM2, 70°C, 450/750V | ED- | M | 30.9 | 3.12 | 96.408
Composição Auxiliar | ED-49187 | SETOP | CAIXA DE LIGAÇÃO/PASSAGEM EM PVC RÍGIDO PARA ELETRODUTO, DIMENSÕES 4"X2", EMBUTIDA EM ALVENARIA - FORNECIMENTO E INSTALAÇÃO | ED- | UN | 1 | 10.85 | 10.85
Composição Auxiliar | ED-49413 | SETOP | ELETRODUTO FLEXÍVEL CORRUGADO, PVC, ANTI-CHAMA, DN 20MM (1/2"), APLICADO EM ALVENARIA, INCLUSIVE RASGO | ED- | M | 10 | 8.97 | 89.7
Composição Auxiliar | ED-50704 | SETOP | ENCHIMENTO DE RASGO EM ALVENARIA/CONCRETO COM ARGAMASSA, DIÂMETROS DE 15MM A 25MM (1/2" A 1"), INCLUSIVE ARGAMASSA, TRAÇO 1:2:8 (CIMENTO, CAL E AREIA), PREPARO MECÂNICO | ED- | M | 10 | 2.95 | 29.5
Composição Auxiliar | ED-15740 | SETOP | CONJUNTO DE DOIS (2) INTERRUPTORES BIPOLAR SIMPLES, CORRENTE 10A, TENSÃO 250V, (10A-250V), COM PLACA 4"X2" DE DOIS (2) POSTOS, INCLUSIVE FORNECIMENTO, INSTALAÇÃO, SUPORTE, MÓDULO E PLACA | ED- | UN | 1 | 68.98 | 68.98
9.2.10 | Código | Banco | Descrição | Tipo | Und | Quant. | Valor Unit | Total
Composição | CP-066 | COMPOSIÇÃO | PONTO DE EMBUTIR PARA UM (1) INTERRUPTOR SIMPLES E UM (1) INTERRUPTOR PARALELO (10A-250V), COM PLACA 4"X2" DE UM (2) POSTOS, COM ELETRODUTO FLEXÍVEL CORRUGADO, ANTI-CHAMA, DN 25MM (3/4"), EMBUTIDO NA ALVENARIA E CABO DE COBRE FLEXÍVEL, CLASSE 5, ISOLAMENTO TIPO LSHF/ATOX, NÃO HALOGENADO, SEÇÃO 1,5MM2 (70°C-450/750V), COM DISTÂNCIA DE ATÉ DEZ (10) METROS DO PONTO DE DERIVAÇÃO, INCLUSIVE CAIXA DE LIGAÇÃO, SUPORTE E FIXAÇÃO DO ELETRODUTO COM ENCHIMENTO DO RASGO NA ALVENARIA/CONCRETO COM ARGAMASSA | ED- | PT | 1 |  | 278.638
Composição Auxiliar | ED-48946 | SETOP | CABO DE COBRE FLEXÍVEL, CLASSE 5, ISOLAMENTO TIPO LSHF/ATOX, NÃO HALOGENADO, ANTICHAMA, TERMOPLÁSTICO, UNIPOLAR, SEÇÃO 1,5 MM2, 70°C, 450/750V | ED- | M | 30.9 | 3.12 | 96.408
Composição Auxiliar | ED-49187 | SETOP | CAIXA DE LIGAÇÃO/PASSAGEM EM PVC RÍGIDO PARA ELETRODUTO, DIMENSÕES 4"X2", EMBUTIDA EM ALVENARIA - FORNECIMENTO E INSTALAÇÃO | ED- | UN | 1 | 10.85 | 10.85
Composição Auxiliar | ED-49413 | SETOP | ELETRODUTO FLEXÍVEL CORRUGADO, PVC, ANTI-CHAMA, DN 20MM (1/2"), APLICADO EM ALVENARIA, INCLUSIVE RASGO | ED- | M | 10 | 8.97 | 89.7
Composição Auxiliar | ED-50704 | SETOP | ENCHIMENTO DE RASGO EM ALVENARIA/CONCRETO COM ARGAMASSA, DIÂMETROS DE 15MM A 25MM (1/2" A 1"), INCLUSIVE ARGAMASSA, TRAÇO 1:2:8 (CIMENTO, CAL E AREIA), PREPARO MECÂNICO | ED- | M | 10 | 2.95 | 29.5
Composição Auxiliar | ED-15743 | SETOP | CONJUNTO DE UM (1) INTERRUPTOR SIMPLES, CORRENTE 10A, TENSÃO 250V, (10A-250V) E UM (1) INTERRUPTOR PARALELO, CORRENTE 10A, TENSÃO 250V, (10A-250V), COM PLACA 4"X2" DE DOIS (2) POSTOS, INCLUSIVE FORNECIMENTO, INSTALAÇÃO, SUPORTE, MÓDULO E PLACA | ED- | UN | 1 | 52.18 | 52.18
9.2.11 | Código | Banco | Descrição | Tipo | Und | Quant. | Valor Unit | Total
Composição | CP-068 | COMPOSIÇÃO | PONTO DE EMBUTIR PARA UM (1) INTERRUPTOR SIMPLES E UM (1) INTERRUPTOR INTERMEDIÁRIO (10A-250V), COM PLACA 4"X2" DE UM (2) POSTOS, COM ELETRODUTO FLEXÍVEL CORRUGADO, ANTI-CHAMA, DN 25MM (3/4"), EMBUTIDO NA ALVENARIA E CABO DE COBRE FLEXÍVEL, CLASSE 5, ISOLAMENTO TIPO LSHF/ATOX, NÃO HALOGENADO, SEÇÃO 1,5MM2 (70°C-450/750V), COM DISTÂNCIA DE ATÉ DEZ (10) METROS DO PONTO DE DERIVAÇÃO, INCLUSIVE CAIXA DE LIGAÇÃO, SUPORTE E FIXAÇÃO DO ELETRODUTO COM ENCHIMENTO DO RASGO NA ALVENARIA/CONCRETO COM ARGAMASSA | ED- | PT | 1 |  | 278.638
Composição Auxiliar | ED-48946 | SETOP | CABO DE COBRE FLEXÍVEL, CLASSE 5, ISOLAMENTO TIPO LSHF/ATOX, NÃO HALOGENADO, ANTICHAMA, TERMOPLÁSTICO, UNIPOLAR, SEÇÃO 1,5 MM2, 70°C, 450/750V | ED- | M | 30.9 | 3.12 | 96.408
Composição Auxiliar | ED-49187 | SETOP | CAIXA DE LIGAÇÃO/PASSAGEM EM PVC RÍGIDO PARA ELETRODUTO, DIMENSÕES 4"X2", EMBUTIDA EM ALVENARIA - FORNECIMENTO E INSTALAÇÃO | ED- | UN | 1 | 10.85 | 10.85
Composição Auxiliar | ED-49413 | SETOP | ELETRODUTO FLEXÍVEL CORRUGADO, PVC, ANTI-CHAMA, DN 20MM (1/2"), APLICADO EM ALVENARIA, INCLUSIVE RASGO | ED- | M | 10 | 8.97 | 89.7
Composição Auxiliar | ED-50704 | SETOP | ENCHIMENTO DE RASGO EM ALVENARIA/CONCRETO COM ARGAMASSA, DIÂMETROS DE 15MM A 25MM (1/2" A 1"), INCLUSIVE ARGAMASSA, TRAÇO 1:2:8 (CIMENTO, CAL E AREIA), PREPARO MECÂNICO | ED- | M | 10 | 2.95 | 29.5
Composição Auxiliar | ED-15743 | SETOP | CONJUNTO DE UM (1) INTERRUPTOR SIMPLES, CORRENTE 10A, TENSÃO 250V, (10A-250V) E UM (1) INTERRUPTOR PARALELO, CORRENTE 10A, TENSÃO 250V, (10A-250V), COM PLACA 4"X2" DE DOIS (2) POSTOS, INCLUSIVE FORNECIMENTO, INSTALAÇÃO, SUPORTE, MÓDULO E PLACA | ED- | UN | 1 | 52.18 | 52.18
9.2.12 | Código | Banco | Descrição | Tipo | Und | Quant. | Valor Unit | Total
Composição | CP-061 | COMPOSIÇÃO | PONTO DE EMBUTIR PARA DOIS (2) INTERRUPTOR SIMPLES E DOIS (2) PARALELOS (10A-250V), COM PLACA 4"X4" DE QUATRO (4) POSTOS, COM ELETRODUTO FLEXÍVEL CORRUGADO, ANTI-CHAMA, DN 25MM (3/4"), EMBUTIDO NA ALVENARIA E CABO DE COBRE FLEXÍVEL, CLASSE 5, ISOLAMENTO TIPO LSHF/ATOX, NÃO HALOGENADO, SEÇÃO 1,5MM2 (70°C-450/750V), COM DISTÂNCIA DE ATÉ DEZ (10) METROS DO PONTO DE DERIVAÇÃO, INCLUSIVE CAIXA DE LIGAÇÃO, SUPORTE E FIXAÇÃO DO ELETRODUTO COM ENCHIMENTO DO RASGO NA ALVENARIA/CONCRETO COM ARGAMASSA | ED- | PT | 1 |  | 324.378
Composição Auxiliar | ED-48946 | SETOP | CABO DE COBRE FLEXÍVEL, CLASSE 5, ISOLAMENTO TIPO LSHF/ATOX, NÃO HALOGENADO, ANTICHAMA, TERMOPLÁSTICO, UNIPOLAR, SEÇÃO 1,5 MM2, 70°C, 450/750V | ED- | M | 30.9 | 3.12 | 96.408
Composição Auxiliar | ED-49187 | SETOP | CAIXA DE LIGAÇÃO/PASSAGEM EM PVC RÍGIDO PARA ELETRODUTO, DIMENSÕES 4"X2", EMBUTIDA EM ALVENARIA - FORNECIMENTO E INSTALAÇÃO | ED- | UN | 1 | 10.85 | 10.85
Composição Auxiliar | ED-49413 | SETOP | ELETRODUTO FLEXÍVEL CORRUGADO, PVC, ANTI-CHAMA, DN 20MM (1/2"), APLICADO EM ALVENARIA, INCLUSIVE RASGO | ED- | M | 10 | 8.97 | 89.7
Composição Auxiliar | ED-50704 | SETOP | ENCHIMENTO DE RASGO EM ALVENARIA/CONCRETO COM ARGAMASSA, DIÂMETROS DE 15MM A 25MM (1/2" A 1"), INCLUSIVE ARGAMASSA, TRAÇO 1:2:8 (CIMENTO, CAL E AREIA), PREPARO MECÂNICO | ED- | M | 10 | 2.95 | 29.5
Composição Auxiliar | ED-15787 | SETOP | CONJUNTO DE DOIS (2) INTERRUPTORES SIMPLES, CORRENTE 10A, TENSÃO 250V, (10A-250V) E DOIS (2) INTERRUPTORES PARALELOS, CORRENTE 10A, TENSÃO 250V, (10A-250V), COM PLACA 4"X4" DE QUATRO (4) POSTOS, INCLUSIVE FORNECIMENTO, INSTALAÇÃO, SUPORTE, MÓDULO E PLACA | ED- | UN | 1 | 97.92 | 97.92
9.2.14 | Código | Banco | Descrição | Tipo | Und | Quant. | Valor Unit | Total
Composição | CP-058 | COMPOSIÇÃO | COMPOSIÇÃO PARAMÉTRICA DE PONTO ELÉTRICO DE TOMADA ESPECIAL (20A/250V) EM EDIFÍCIO RESIDENCIAL COM ELETRODUTO EMBUTIDO EM RASGOS NAS PAREDES, INCLUSO TOMADA, ELETRODUTO, CABO, RASGO, QUEBRA E CHUMBAMENTO. AF_11/2022 | INEL - INSTALAÇÃO ELÉTRICA/ELETRIFICAÇÃO E ILUMINAÇÃO EXTERNA | PT | 1 |  | 301.796
Composição Auxiliar | 90447 | SINAPI | RASGO EM ALVENARIA PARA ELETRODUTOS COM DIAMETROS MENORES OU IGUAIS A 40 MM. AF_05/2015 | INHI - INSTALAÇÕES HIDROS SANITÁRIAS | M | 1.7 | 9.1 | 15.47
Composição Auxiliar | 90456 | SINAPI | QUEBRA EM ALVENARIA PARA INSTALAÇÃO DE CAIXA DE TOMADA (4X4 OU 4X2). AF_05/2015 | INHI - INSTALAÇÕES HIDROS SANITÁRIAS | UN | 1 | 6.03 | 6.03
Composição Auxiliar | 90466 | SINAPI | CHUMBAMENTO LINEAR EM ALVENARIA PARA RAMAIS/DISTRIBUIÇÃO COM DIÂMETROS MENORES OU IGUAIS A 40 MM. AF_05/2015 | INHI - INSTALAÇÕES HIDROS SANITÁRIAS | M | 1.7 | 16.87 | 28.679
Composição Auxiliar | 91855 | SINAPI | ELETRODUTO FLEXÍVEL CORRUGADO REFORÇADO, PVC, DN 25 MM (3/4"), PARA CIRCUITOS TERMINAIS, INSTALADO EM PAREDE - FORNECIMENTO E INSTALAÇÃO. AF_12/2015 | INEL - INSTALAÇÃO ELÉTRICA/ELETRIFICAÇÃO E ILUMINAÇÃO EXTERNA | M | 1.7 | 12.28 | 20.876
Composição Auxiliar | 91928 | SINAPI | CABO DE COBRE FLEXÍVEL ISOLADO, 4 MM², ANTI-CHAMA 450/750 V, PARA CIRCUITOS TERMINAIS - FORNECIMENTO E INSTALAÇÃO. AF_12/2015 | INEL - INSTALAÇÃO ELÉTRICA/ELETRIFICAÇÃO E ILUMINAÇÃO EXTERNA | M | 23.19 | 6.9 | 160.011
Composição Auxiliar | 91940 | SINAPI | CAIXA RETANGULAR 4" X 2" MÉDIA (1,30 M DO PISO), PVC, INSTALADA EM PAREDE - FORNECIMENTO E INSTALAÇÃO. AF_12/2015 | INEL - INSTALAÇÃO ELÉTRICA/ELETRIFICAÇÃO E ILUMINAÇÃO EXTERNA | UN | 1 | 20.16 | 20.16
Composição Auxiliar | 91993 | SINAPI | TOMADA ALTA DE EMBUTIR (1 MÓDULO), 2P+T 20 A, INCLUINDO SUPORTE E PLACA - FORNECIMENTO E INSTALAÇÃO. AF_12/2015 | INEL - INSTALAÇÃO ELÉTRICA/ELETRIFICAÇÃO E ILUMINAÇÃO EXTERNA | UN | 1 | 50.57 | 50.57
9.2.15 | Código | Banco | Descrição | Tipo | Und | Quant. | Valor Unit | Total
Composição | CP-057 | COMPOSIÇÃO | PONTO DE EMBUTIR PARA UMA (2) TOMADAS PADRÃO, TRÊS (3) POLOS (2P+T/10A-250V), COM PLACA 4"X2" DE DOIS (2) POSTOS, COM ELETRODUTO FLEXÍVEL CORRUGADO, ANTI-CHAMA, DN 25MM (3/4"), EMBUTIDO NA ALVENARIA E CABO DE COBRE FLEXÍVEL, CLASSE 5, ISOLAMENTO TIPO LSHF/ATOX, NÃO HALOGENADO, SEÇÃO 2,5MM2 (70°C-450/750V), COM DISTÂNCIA DE ATÉ DEZ (10) METROS DO PONTO DE DERIVAÇÃO, INCLUSIVE CAIXA DE LIGAÇÃO, SUPORTE E FIXAÇÃO DO ELETRODUTO COM ENCHIMENTO DO RASGO NA ALVENARIA/CONCRETO COM ARGAMASSA | ED- | PT | 1 |  | 308.211
Composição Auxiliar | ED-48951 | SETOP | CABO DE COBRE FLEXÍVEL, CLASSE 5, ISOLAMENTO TIPO LSHF/ATOX, NÃO HALOGENADO, ANTICHAMA, TERMOPLÁSTICO, UNIPOLAR, SEÇÃO 2,5 MM2, 70°C, 450/750V | ED- | M | 30.9 | 4.29 | 132.561
Composição Auxiliar | ED-49187 | SETOP | CAIXA DE LIGAÇÃO/PASSAGEM EM PVC RÍGIDO PARA ELETRODUTO, DIMENSÕES 4"X2", EMBUTIDA EM ALVENARIA - FORNECIMENTO E INSTALAÇÃO | ED- | UN | 1 | 10.85 | 10.85
Composição Auxiliar | ED-49413 | SETOP | ELETRODUTO FLEXÍVEL CORRUGADO, PVC, ANTI-CHAMA, DN 20MM (1/2"), APLICADO EM ALVENARIA, INCLUSIVE RASGO | ED- | M | 10 | 8.97 | 89.7
Composição Auxiliar | ED-50704 | SETOP | ENCHIMENTO DE RASGO EM ALVENARIA/CONCRETO COM ARGAMASSA, DIÂMETROS DE 15MM A 25MM (1/2" A 1"), INCLUSIVE ARGAMASSA, TRAÇO 1:2:8 (CIMENTO, CAL E AREIA), PREPARO MECÂNICO | ED- | M | 10 | 2.95 | 29.5
Composição Auxiliar | ED-15755 | SETOP | CONJUNTO DE DUAS (2) TOMADAS PADRÃO, TRÊS (3) POLOS, CORRENTE 10A, TENSÃO 250V, (2P+T/10A-250V), COM PLACA 4"X2" DE DOIS (2) POSTOS, INCLUSIVE FORNECIMENTO, INSTALAÇÃO, SUPORTE, MÓDULO E PLACA | ED- | UN | 1 | 45.6 | 45.6
9.2.16 | Código | Banco | Descrição | Tipo | Und | Quant. | Valor Unit | Total
Composição | CP-059 | COMPOSIÇÃO | COMPOSIÇÃO PARAMÉTRICA DE PONTO ELÉTRICO DE TOMADA ESPECIAL DUPLA (20A/250V) EM EDIFÍCIO RESIDENCIAL COM ELETRODUTO EMBUTIDO EM RASGOS NAS PAREDES, INCLUSO TOMADA, ELETRODUTO, CABO, RASGO, QUEBRA E CHUMBAMENTO. AF_11/2022 | INEL - INSTALAÇÃO ELÉTRICA/ELETRIFICAÇÃO E ILUMINAÇÃO EXTERNA | PT | 1 |  | 306.406
Composição Auxiliar | 90447 | SINAPI | RASGO EM ALVENARIA PARA ELETRODUTOS COM DIAMETROS MENORES OU IGUAIS A 40 MM. AF_05/2015 | INHI - INSTALAÇÕES HIDROS SANITÁRIAS | M | 1.7 | 9.1 | 15.47
Composição Auxiliar | 90456 | SINAPI | QUEBRA EM ALVENARIA PARA INSTALAÇÃO DE CAIXA DE TOMADA (4X4 OU 4X2). AF_05/2015 | INHI - INSTALAÇÕES HIDROS SANITÁRIAS | UN | 1 | 6.03 | 6.03
Composição Auxiliar | 90466 | SINAPI | CHUMBAMENTO LINEAR EM ALVENARIA PARA RAMAIS/DISTRIBUIÇÃO COM DIÂMETROS MENORES OU IGUAIS A 40 MM. AF_05/2015 | INHI - INSTALAÇÕES HIDROS SANITÁRIAS | M | 1.7 | 16.87 | 28.679
Composição Auxiliar | 91855 | SINAPI | ELETRODUTO FLEXÍVEL CORRUGADO REFORÇADO, PVC, DN 25 MM (3/4"), PARA CIRCUITOS TERMINAIS, INSTALADO EM PAREDE - FORNECIMENTO E INSTALAÇÃO. AF_12/2015 | INEL - INSTALAÇÃO ELÉTRICA/ELETRIFICAÇÃO E ILUMINAÇÃO EXTERNA | M | 1.7 | 12.28 | 20.876
Composição Auxiliar | 91928 | SINAPI | CABO DE COBRE FLEXÍVEL ISOLADO, 4 MM², ANTI-CHAMA 450/750 V, PARA CIRCUITOS TERMINAIS - FORNECIMENTO E INSTALAÇÃO. AF_12/2015 | INEL - INSTALAÇÃO ELÉTRICA/ELETRIFICAÇÃO E ILUMINAÇÃO EXTERNA | M | 23.19 | 6.9 | 160.011
Composição Auxiliar | 91940 | SINAPI | CAIXA RETANGULAR 4" X 2" MÉDIA (1,30 M DO PISO), PVC, INSTALADA EM PAREDE - FORNECIMENTO E INSTALAÇÃO. AF_12/2015 | INEL - INSTALAÇÃO ELÉTRICA/ELETRIFICAÇÃO E ILUMINAÇÃO EXTERNA | UN | 1 | 20.16 | 20.16
Composição Auxiliar | 92009 | SINAPI | TOMADA BAIXA DE EMBUTIR (2 MÓDULOS), 2P+T 20 A, INCLUINDO SUPORTE E PLACA - FORNECIMENTO E INSTALAÇÃO. AF_12/2015 | INEL - INSTALAÇÃO ELÉTRICA/ELETRIFICAÇÃO E ILUMINAÇÃO EXTERNA | UN | 1 | 55.18 | 55.18
9.2.17 | Código | Banco | Descrição | Tipo | Und | Quant. | Valor Unit | Total
Composição | CP-067 | COMPOSIÇÃO | COMPOSIÇÃO PARAMÉTRICA DE PONTO ELÉTRICO DE TOMADA DUPLA - 1 ESPECIAL (20A/250V) + 1 PADRÃO (10A/250v) EM EDIFÍCIO RESIDENCIAL COM ELETRODUTO EMBUTIDO EM RASGOS NAS PAREDES, INCLUSO TOMADA, ELETRODUTO, CABO, RASGO, QUEBRA E CHUMBAMENTO. AF_11/2022 | INEL - INSTALAÇÃO ELÉTRICA/ELETRIFICAÇÃO E ILUMINAÇÃO EXTERNA | PT | 1 |  | 423.6779
Atividade Auxiliar | SINAPI | 90447 | RASGO EM ALVENARIA PARA ELETRODUTOS COM DIAMETROS MENORES OU IGUAIS A 40 MM. AF_05/2015 |  | M | 1.7 | 9.1 | 15.47
Atividade Auxiliar | SINAPI | 90456 | QUEBRA EM ALVENARIA PARA INSTALAÇÃO DE CAIXA DE TOMADA (4X4 OU 4X2). AF_05/2015 |  | UN | 1 | 6.03 | 6.03
Atividade Auxiliar | SINAPI | 90466 | CHUMBAMENTO LINEAR EM ALVENARIA PARA RAMAIS/DISTRIBUIÇÃO COM DIÂMETROS MENORES OU IGUAIS A 40 MM. AF_05/2015 |  | M | 1.7 | 16.87 | 28.679
Atividade Auxiliar | SINAPI | 91855 | ELETRODUTO FLEXÍVEL CORRUGADO REFORÇADO, PVC, DN 25 MM (3/4"), PARA CIRCUITOS TERMINAIS, INSTALADO EM PAREDE - FORNECIMENTO E INSTALAÇÃO. AF_12/2015 |  | M | 1.7 | 12.28 | 20.876
Atividade Auxiliar | SINAPI | 91928 | CABO DE COBRE FLEXÍVEL ISOLADO, 4 MM², ANTI-CHAMA 450/750 V, PARA CIRCUITOS TERMINAIS - FORNECIMENTO E INSTALAÇÃO. AF_12/2015 |  | M | 23.19 | 6.9 | 160.011
Atividade Auxiliar | SINAPI | 91940 | CAIXA RETANGULAR 4" X 2" MÉDIA (1,30 M DO PISO), PVC, INSTALADA EM PAREDE - FORNECIMENTO E INSTALAÇÃO. AF_12/2015 |  | UN | 1 | 20.16 | 20.16
Atividade Auxiliar | SINAPI | 91927 | CABO DE COBRE FLEXÍVEL ISOLADO, 2,5 MM², ANTI-CHAMA 0,6/1,0 KV, PARA CIRCUITOS TERMINAIS - FORNECIMENTO E INSTALAÇÃO. AF_12/2015 |  | M | 23.19 | 5.01 | 116.1819
Atividade Auxiliar | SETOP | ED-15792 | CONJUNTO DE UMA (1) TOMADA PADRÃO, TRÊS (3) POLOS, CORRENTE 10A, TENSÃO 250V, (2P+T/10A-250V) E UMA (1) TOMADA PADRÃO, TRÊS (3) POLOS, CORRENTE 20A, TENSÃO 250V, (2P+T/20A-250V), COM PLACA 4"X4" DE DOIS (2) POSTOS, INCLUSIVE FORNECIMENTO, INSTALAÇÃO, SUPORTE, MÓDULO E PLACA |  | UN | 1 | 56.27 | 56.27
9.3.1 | Código | Banco | Descrição | Tipo | Und | Quant. | Valor Unit | Total
Composição | CP-48434 | COMPOSIÇÃO | QUADRO DE DISTRIBUIÇÃO DE ENERGIA EM CHAPA DE AÇO GALVANIZADO, DE EMBUTIR, COM BARRAMENTO TRIFÁSICO, PARA 74 DISJUNTORES DIN 150A - FORNECIMENTO E INSTALAÇÃO | INEL - INSTALAÇÃO ELÉTRICA/ELETRIFICAÇÃO E ILUMINAÇÃO EXTERNA | UN | 1 |  | 3101.7696
Composição Auxiliar | 87367 | SINAPI | ARGAMASSA TRAÇO 1:1:6 (EM VOLUME DE CIMENTO, CAL E AREIA MÉDIA ÚMIDA) PARA EMBOÇO/MASSA ÚNICA/ASSENTAMENTO DE ALVENARIA DE VEDAÇÃO, PREPARO MANUAL. AF_08/2019 | SEDI - SERVIÇOS DIVERSOS | M³ | 0.0189 | 778.55 | 14.7146
Composição Auxiliar | 88247 | SINAPI | AUXILIAR DE ELETRICISTA COM ENCARGOS COMPLEMENTARES | SEDI - SERVIÇOS DIVERSOS | H | 8.5 | 25.52 | 216.92
Composição Auxiliar | 88264 | SINAPI | ELETRICISTA COM ENCARGOS COMPLEMENTARES | SEDI - SERVIÇOS DIVERSOS | H | 8.5 | 31.63 | 268.855
Insumo | 12233 / 8261 | ORSE | QUADRO DE DISTRIBUIÇÃO 74 POSIÇÕES BARRAMENTO 150A DE EMBUTIR - AQUISIÇÃO E INSTALAÇÃO | Material | UN | 1 | 2601.28 | 2601.28
9.3.2 | Código | Banco | Descrição | Tipo | Und | Quant. | Valor Unit | Total
Composição | CP-48435 | COMPOSIÇÃO | DISJUNTOR TRIPOLAR TERMOMAGNÉTICO 25KA, DE 150A | ED- | UN | 1 |  | 601.2
Composição Auxiliar | ED-50362 | SETOP | AJUDANTE DE ELETRICISTA COM ENCARGOS COMPLEMENTARES | ED- | H | 2 | 25.52 | 51.04
Composição Auxiliar | ED-50373 | SETOP | ELETRICISTA COM ENCARGOS COMPLEMENTARES | ED- | H | 2 | 31.64 | 63.28
Insumo | 2374 | SINAPI | DIJSUNTOR TRIPOLAR 150A | Material | UN | 1 | 486.88 | 486.88
9.4.3 | Código | Banco | Descrição | Tipo | Und | Quant. | Valor Unit | Total
Composição | CP-48437 | COMPOSIÇÃO | PROTETOR DE DE SURTO 175 V 40 KA | ED- | UN | 1 |  | 338.7
Composição Auxiliar | ED-50362 | SETOP | AJUDANTE DE ELETRICISTA COM ENCARGOS COMPLEMENTARES | ED- | H | 5 | 25.52 | 127.6
Composição Auxiliar | ED-50373 | SETOP | ELETRICISTA COM ENCARGOS COMPLEMENTARES | ED- | H | 5 | 31.64 | 158.2
Insumo | 9162 | ORSE | PROTETOR SURTO DPS 175V 45KA | Material | UN | 1 | 52.9 | 52.9
9.4.7 | Código | Banco | Descrição | Tipo | Und | Quant. | Valor Unit | Total
Composição | CP-48442 | COMPOSIÇÃO | DISJUNTOR DE PROTEÇÃO DIFERENCIAL RESIDUAL (DR), BIPOLAR, TIPO DIN, CORRENTE NOMINAL DE 32A, ALTA SENSIBILIDADE, CORRENTE DIFERENCIAL RESIDUAL NOMINAL | ED- | UN | 1 |  | 319.9969
Composição Auxiliar | ED-50362 | SETOP | AJUDANTE DE ELETRICISTA COM ENCARGOS COMPLEMENTARES | ED- | H | 0.29333 | 25.52 | 7.4859
Composição Auxiliar | ED-50373 | SETOP | ELETRICISTA COM ENCARGOS COMPLEMENTARES | ED- | H | 0.29333 | 31.64 | 9.2811
Insumo | 7996 / 8285 | ORSE | DIJUNTOR DE PROTEÇÃO DIFERENCIAL RESIDUAL BIPOLAR 32A | Material | UN | 1 | 303.23 | 303.23
10.2 | Código | Banco | Descrição | Tipo | Und | Quant. | Valor Unit | Total
Composição | CK-9017 | COMPOSIÇÃO | TERMINAL ESTANHADO DE 1 COMPRESSÃO 1 FURO PARA CABO DE COBRE NU #50mm². REF.: TERMOTECNICA OU EQUIVALENTE - FORNECIMENTO E INSTALAÇÃO | ASTU - ASSENTAMENTO DE TUBOS E PECAS | UN | 1 |  | 24.648
Composição Auxiliar | MAO-AJD-015 | SETOP | AJUDANTE DE ELETRICISTA COM ENCARGOS COMPLEMENTARES |  | H | 0.3 | 25.52 | 7.656
Composição Auxiliar | MAO-OFC-035 | SETOP | ELETRICISTA COM ENCARGOS COMPLEMENTARES |  | H | 0.3 | 31.64 | 9.492
Insumo | 1578 | SINAPI | TERMINAL ESTANHADO DE 1 COMPRESSÃO 1 FURO PARA CABO DE COBRE NU #50mm². REF.: TERMOTECNICA OU EQUIVALENTE - FORNECIMENTO E INSTALAÇÃO | Material | UN | 1 | 7.5 | 7.5
10.5 | Código | Banco | Descrição | Tipo | Und | Quant. | Valor Unit | Total
Composição | CK9013 | COMPOSIÇÃO | PARAFUSO DE FENDA AUTOATARRACHANTE EM AÇO INOX Ø4,2 x 32mm. REF.: TERMOTECNICA OU EQUIVALENTE - FORNECIMENTO E INSTALAÇÃO | ASTU - ASSENTAMENTO DE TUBOS E PECAS | UN | 1 |  | 1.1343
Composição Auxiliar | MAO-OFC-035 | SETOP | ELETRICISTA COM ENCARGOS COMPLEMENTARES |  | H | 0.01 | 31.64 | 0.3164
Composição Auxiliar | MAO-AJD-015 | SETOP | AJUDANTE DE ELETRICISTA COM ENCARGOS COMPLEMENTARES |  | H | 0.01 | 25.52 | 0.2552
Insumo | 00040552 | SINAPI | PARAFUSO, AUTO ATARRACHANTE, CABECA CHATA, FENDA SIMPLES, 1/4 (6,35 MM) X 25 MM | Material | CENTO | 0.01 | 56.27 | 0.5627
10.18 | Código | Banco | Descrição | Tipo | Und | Quant. | Valor Unit | Total
Composição | CJ9086 | COMPOSIÇÃO | CONDULETE METÁLICO REDONDO DO TIPO MÚLTIPLO COM TAMPA DE UM FURO Ø3/4". REF.: DAISA OU EQUIVALENTE | INEL - INSTALAÇÃO ELÉTRICA/ELETRIFICAÇÃO E ILUMINAÇÃO EXTERNA | UN | 1 |  | 30.18
Composição Auxiliar | MAO-OFC-035 | SETOP | ELETRICISTA COM ENCARGOS COMPLEMENTARES |  | H | 0.25 | 31.64 | 7.91
Composição Auxiliar | MAO-AJD-015 | SETOP | AJUDANTE DE ELETRICISTA COM ENCARGOS COMPLEMENTARES |  | H | 0.25 | 25.52 | 6.38
Insumo | 644 | ORSE | CONDULETE METÁLICO REDONDO DO TIPO MÚLTIPLO COM TAMPA DE UM FURO Ø3/4" | Material | UN | 1 | 15.89 | 15.89
10.21 | Código | Banco | Descrição | Tipo | Und | Quant. | Valor Unit | Total
Composição | CJ9211 | COMPOSIÇÃO | CONECTOR DE PRESSÃO EM AÇO GALVANIZADO A FOGO, COM RABICHO DE ROSCA MECÂNICA Ø3/8" E CABO #50mm² | ASTU - ASSENTAMENTO DE TUBOS E PECAS | UN | 1 |  | 15.4767
Composição Auxiliar | MAO-AJD-015 | SETOP | AJUDANTE DE ELETRICISTA COM ENCARGOS COMPLEMENTARES |  | H | 0.029333 | 25.52 | 0.74858
Composição Auxiliar | MAO-OFC-035 | SETOP | ELETRICISTA COM ENCARGOS COMPLEMENTARES |  | H | 0.029333 | 31.64 | 0.9281
Insumo | 10337 | ORSE | CONECTOR DE PRESSÃO EM AÇO GALVANIZADO A FOGO, COM RABICHO DE ROSCA MECÂNICA Ø3/8" E CABO #50mm² | Material | UN | 1 | 13.8 | 13.8
11.1.4 | Código | Banco | Descrição | Tipo | Und | Quant. | Valor Unit | Total
Composição | CP-013 | COMPOSIÇÃO | PONTO DE EMBUTIR PARA ÁGUA FRIA EM TUBO DE PVC RÍGIDO SOLDÁVEL, DN 25MM (3/4"), EMBUTIDO NA ALVENARIA COM DISTÂNCIA DE ATÉ CINCO (5) METROS DA TOMADA DE ÁGUA, INCLUSIVE CONEXÕES E FIXAÇÃO DO TUBO COM ENCHIMENTO DO RASGO NA ALVENARIA/CONCRETO COM ARGAMASSA | ED- | PT | 1 |  | 159.8
Composição Auxiliar | ED-50704 | SETOP | ENCHIMENTO DE RASGO EM ALVENARIA/CONCRETO COM ARGAMASSA, DIÂMETROS DE 15MM A 25MM (1/2" A 1"), INCLUSIVE ARGAMASSA, TRAÇO 1:2:8 (CIMENTO, CAL E AREIA), PREPARO MECÂNICO | ED- | M | 5 | 2.95 | 14.75
Composição Auxiliar | ED-50707 | SETOP | RASGO EM ALVENARIA PARA PASSAGEM DE ELETRODUTO/TUBULAÇÃO, DIÂMETROS DE 15MM A 25MM (1/2" A 1"), EXCLUSIVE ENCHIMENTO | ED- | M | 5 | 4.01 | 20.05
Composição Auxiliar | ED-50019 | SETOP | FORNECIMENTO E ASSENTAMENTO DE TUBO PVC RÍGIDO SOLDÁVEL, ÁGUA FRIA, DN 25 MM (3/4"), INCLUSIVE CONEXÕES | ED- | M | 5 | 25 | 125
11.1.5 | Código | Banco | Descrição | Tipo | Und | Quant. | Valor Unit | Total
Composição | CP-015 | COMPOSIÇÃO | PONTO DE EMBUTIR PARA ÁGUA FRIA EM TUBO DE PVC RÍGIDO SOLDÁVEL, DN 50MM (1 1/2"), EMBUTIDO NA ALVENARIA COM DISTÂNCIA DE ATÉ CINCO (5) METROS DA TOMADA DE ÁGUA, INCLUSIVE CONEXÕES E FIXAÇÃO DO TUBO COM ENCHIMENTO DO RASGO NA ALVENARIA/CONCRETO COM ARGAMASSA | ED- | PT | 1 |  | 221.55
Composição Auxiliar | ED-50704 | SETOP | ENCHIMENTO DE RASGO EM ALVENARIA/CONCRETO COM ARGAMASSA, DIÂMETROS DE 15MM A 25MM (1/2" A 1"), INCLUSIVE ARGAMASSA, TRAÇO 1:2:8 (CIMENTO, CAL E AREIA), PREPARO MECÂNICO | ED- | M | 5 | 2.95 | 14.75
Composição Auxiliar | ED-50707 | SETOP | RASGO EM ALVENARIA PARA PASSAGEM DE ELETRODUTO/TUBULAÇÃO, DIÂMETROS DE 15MM A 25MM (1/2" A 1"), EXCLUSIVE ENCHIMENTO | ED- | M | 5 | 4.01 | 20.05
Composição Auxiliar | ED-50022 | SETOP | FORNECIMENTO E ASSENTAMENTO DE TUBO PVC RÍGIDO SOLDÁVEL, ÁGUA FRIA, DN 50 MM (1 1/2"), INCLUSIVE CONEXÕES | ED- | M | 5 | 37.35 | 186.75
11.4.8 | Código | Banco | Descrição | Tipo | Und | Quant. | Valor Unit | Total
Composição | CP-48444 | COMPOSIÇÃO | CHUVEIRO ELÉTRICO ACESSÍVEL 220V, POTÊNCIA 6500W, FORNECIMENTO E INSTALAÇÃO | ED- | UN | 1 |  | 334.9808
Composição Auxiliar | ED-50363 | SETOP | AJUDANTE DE BOMBEIRO/ENCANADOR COM ENCARGOS COMPLEMENTARES | ED- | H | 0.48889 | 24.49 | 11.9729
Composição Auxiliar | ED-50374 | SETOP | BOMBEIRO/ENCANADOR COM ENCARGOS COMPLEMENTARES | ED- | H | 0.48889 | 30.49 | 14.9062
Insumo | MATED-11624 | SETOP | FITA DE VEDAÇÃO PARA TUBOS E CONEXÕES ROSCÁVEIS (LARGURA: 12 MM) | Material | M | 0.62832 | 0.13 | 0.081681
Insumo | IP-046 | COTAÇÃO | CHUVEIRO ACESSÍVEL | Equipamento | UN | 1 | 308.02 | 308.02
11.4.20 | Código | Banco | Descrição | Tipo | Und | Quant. | Valor Unit | Total
Composição | CP-039 | COMPOSIÇÃO | CAIXA D´ÁGUA DE POLIETILENO, CAPACIDADE DE 3000L, INCLUSIVE TAMPA, TORNEIRA DE BOIA, EXTRAVASOR, TUBO DE LIMPEZA E ACESSÓRIOS, EXCLUSIVE TUBULAÇÃO DE ENTRADA/SAÍDA DE ÁGUA | ED- | UN | 1 |  | 2961.6455
Composição Auxiliar | ED-49848 | SETOP | ADAPTADOR SOLDÁVEL DE PVC MARROM COM FLANGES E ANEL PARA CAIXA DÁGUA Ø 50 MM X 1 1/2" | ED- | UN | 2 | 58.65 | 117.3
Composição Auxiliar | ED-50363 | SETOP | AJUDANTE DE BOMBEIRO/ENCANADOR COM ENCARGOS COMPLEMENTARES | ED- | H | 9.7778 | 24.49 | 239.4578
Composição Auxiliar | ED-50374 | SETOP | BOMBEIRO/ENCANADOR COM ENCARGOS COMPLEMENTARES | ED- | H | 4.8889 | 30.49 | 149.0622
Composição Auxiliar | ED-50022 | SETOP | FORNECIMENTO E ASSENTAMENTO DE TUBO PVC RÍGIDO SOLDÁVEL, ÁGUA FRIA, DN 50 MM (1.1/2"), INCLUSIVE CONEXÕES | ED- | M | 2.53 | 37.35 | 94.4955
Composição Auxiliar | ED-50003 | SETOP | REGISTRO DE ESFERA, TIPO PVC SOLDÁVEL DN 50MM (1.1/2"), INCLUSIVE VOLANTE PARA ACIONAMENTO | ED- | UN | 1 | 43.38 | 43.38
Composição Auxiliar | ED-50303 | SETOP | TORNEIRA DE BOIA, TIPO ROSCÁVEL 1/2", EXCLUSIVE ADAPTADOR SOLDÁVEL DE PVC COM FLANGES E ANEL PARA CAIXA DÁGUA | ED- | UN | 1 | 104.19 | 104.19
Insumo | 43977 | SINAPI | RESERVATÓRIO D´ÁGUA ( MATERIAL: POLIETILENO¦ CAPACIDADE: 3.000L¦FORMA: CILÍNDRICA | Material | UN | 1 | 2213.76 | 2213.76
11.4.27 | Código | Banco | Descrição | Tipo | Und | Quant. | Valor Unit | Total
Composição | CP-48445 | COMPOSIÇÃO | EXPURGO HOSPITALAR EM AÇO INOX AISI 304, COM SIFÃO ESPESSURA 0,8MM, ACABAMENTO ESCOVADO. | 135 | UN | 1 |  | 4110.1472
Composição Auxiliar | 10554 | ORSE | ENCARGOS COMPLEMENTARES - ENCANADOR | Provisórios | H | 2.5 | 3.81 | 9.525
Composição Auxiliar | 10576 | ORSE | ENCARGOS COMPLEMENTARES - AJUDANTE PRATICO | Provisórios | H | 2.5 | 3.89 | 9.725
Insumo | 981 | ORSE | FITA VEDA ROSCA 18MM M | Material | m | 0.47 | 0.26 | 0.1222
Insumo | 13988 | ORSE | SIFÃO PARA EXPURGO PALMETAL OU SIMILAR | Material | UN | 1 | 1567.27 | 1567.27
Insumo | 00000246 | SINAPI | AUXILIAR DE ENCANADOR OU BOMBEIRO HIDRAULICO (HORISTA) | Mão de Obra | H | 2.5 | 18.23 | 45.575
Insumo | 00002696 | SINAPI | ENCANADOR OU BOMBEIRO HIDRAULICO (HORISTA) | Mão de Obra | H | 2.5 | 24.12 | 60.3
Insumo | 13989 | ORSE | FUNIL EXPURGO HOSPITALAR DE AÇO INOX 304 290X300MM E= 0,8MM SEM MESA PARA EMBUTIR - MIRNOX OU SIMILAR | Material | UN | 1 | 2417.63 | 2417.63
11.5.4 | Código | Banco | Descrição | Tipo | Und | Quant. | Valor Unit | Total
Composição | CP-007 | COMPOSIÇÃO | FILTRO VOLUMETRICO MODELO VF1 | ED- | UN | 1 |  | 1698.1799
Composição Auxiliar | ED-50363 | SETOP | AJUDANTE DE BOMBEIRO/ENCANADOR COM ENCARGOS COMPLEMENTARES | ED- | H | 1 | 24.49 | 24.49
Composição Auxiliar | ED-50374 | SETOP | BOMBEIRO/ENCANADOR COM ENCARGOS COMPLEMENTARES | ED- | H | 1 | 30.49 | 30.49
Insumo | MATED-11613 | SETOP | ADESIVO PARA TUBO DE PVC RÍGIDO | Material | Kg | 0.012 | 70.87 | 0.85044
Insumo | MATED-11589 | SETOP | SOLUÇÃO LIMPADORA PARA PVC RÍGIDO | Material | UN | 0.005 | 57.9 | 0.2895
Insumo | IP-003 | COTAÇÃO | FILTRO VOLUMETRICO MODELO VF1 | Material | UN | 1 | 1642.06 | 1642.06
11.5.5 | Código | Banco | Descrição | Tipo | Und | Quant. | Valor Unit | Total
Composição | CP-008 | COMPOSIÇÃO | FREIO D'ÁGUA Ø100 | ED- | UN | 1 |  | 129.978
Composição Auxiliar | ED-50363 | SETOP | AJUDANTE DE BOMBEIRO/ENCANADOR COM ENCARGOS COMPLEMENTARES | ED- | H | 0.09 | 24.49 | 2.2041
Composição Auxiliar | ED-50374 | SETOP | BOMBEIRO/ENCANADOR COM ENCARGOS COMPLEMENTARES | ED- | H | 0.09 | 30.49 | 2.7441
Insumo | MATED-11613 | SETOP | ADESIVO PARA TUBO DE PVC RÍGIDO | Material | Kg | 0.007 | 70.87 | 0.49609
Insumo | MATED-11589 | SETOP | SOLUÇÃO LIMPADORA PARA PVC RÍGIDO | Material | UN | 0.003 | 57.9 | 0.1737
Insumo | IP-004 | COTAÇÃO | FREIO DE ÁGUA | Material | UN | 1 | 124.36 | 124.36
11.5.6 | Código | Banco | Descrição | Tipo | Und | Quant. | Valor Unit | Total
Composição | CP-009 | COMPOSIÇÃO | SIFÃO LADRÃO Ø100 | ED- | UN | 1 |  | 242.398
Composição Auxiliar | ED-50363 | SETOP | AJUDANTE DE BOMBEIRO/ENCANADOR COM ENCARGOS COMPLEMENTARES | ED- | H | 0.09 | 24.49 | 2.2041
Composição Auxiliar | ED-50374 | SETOP | BOMBEIRO/ENCANADOR COM ENCARGOS COMPLEMENTARES | ED- | H | 0.09 | 30.49 | 2.7441
Insumo | MATED-11613 | SETOP | ADESIVO PARA TUBO DE PVC RÍGIDO | Material | Kg | 0.007 | 70.87 | 0.49609
Insumo | MATED-11589 | SETOP | SOLUÇÃO LIMPADORA PARA PVC RÍGIDO | Material | UN | 0.003 | 57.9 | 0.1737
Insumo | IP-005 | COTAÇÃO | SIFÃO LADRÃO | Material | UN | 1 | 236.78 | 236.78
11.5.7 | Código | Banco | Descrição | Tipo | Und | Quant. | Valor Unit | Total
Composição | CP-010 | COMPOSIÇÃO | SISTEMA AUTOMÁTICO DE REALIMENTAÇÃO 3/4" CONTENDO BÓIA AUTOMÁTICA DE NÍVEL | ED- | U | 1 |  | 100.8976
Composição Auxiliar | ED-50362 | SETOP | AJUDANTE DE ELETRICISTA COM ENCARGOS COMPLEMENTARES | ED- | H | 0.61 | 25.52 | 15.5672
Composição Auxiliar | ED-50373 | SETOP | ELETRICISTA COM ENCARGOS COMPLEMENTARES | ED- | H | 0.61 | 31.64 | 19.3004
Insumo | IP-006 | COTAÇÃO | SISTEMA AUTOMÁTICO DE REALIMENTAÇÃO 3/4" CONTENDO BÓIA AUTOMÁTICA DE NÍVEL | Equipamento | UN | 1 | 66.03 | 66.03
11.5.8 | Código | Banco | Descrição | Tipo | Und | Quant. | Valor Unit | Total
Composição | CP-011 | COMPOSIÇÃO | CONJUNTO FLUTUANTE DE SUCÇÃO Ø 1" | ED- | UN | 1 |  | 351.9941
Composição Auxiliar | ED-50363 | SETOP | AJUDANTE DE BOMBEIRO/ENCANADOR COM ENCARGOS COMPLEMENTARES | ED- | H | 0.11458 | 24.49 | 2.8061
Composição Auxiliar | ED-50374 | SETOP | BOMBEIRO/ENCANADOR COM ENCARGOS COMPLEMENTARES | ED- | H | 0.22917 | 30.49 | 6.9873
Insumo | MATED-11624 | SETOP | FITA DE VEDAÇÃO PARA TUBOS E CONEXÕES ROSCÁVEIS (LARGURA: 12 MM) | Material | M | 1.0053 | 0.13 | 0.13069
Insumo | IP-007 | COTAÇÃO | CONJUNTO FLUTUANTE DE SUCÇÃO Ø 1" | Equipamento | UN | 1 | 342.07 | 342.07
11.5.9 | Código | Banco | Descrição | Tipo | Und | Quant. | Valor Unit | Total
Composição | CP-012 | COMPOSIÇÃO | PRESSURIZADOR (SILENCIOSO) AUTOMÁTICO COM PRESSOSTATO, POTENCIA 0,5HP - 19mca 2.000 l/h | ED- | U | 1 |  | 1714.183
Composição Auxiliar | ED-50363 | SETOP | AJUDANTE DE BOMBEIRO/ENCANADOR COM ENCARGOS COMPLEMENTARES | ED- | H | 1 | 25.52 | 25.52
Composição Auxiliar | ED-50373 | SETOP | ELETRICISTA COM ENCARGOS COMPLEMENTARES | ED- | H | 1 | 31.64 | 31.64
Insumo | MATED-11624 | SETOP | FITA DE VEDAÇÃO PARA TUBOS E CONEXÕES ROSCÁVEIS (LARGURA: 12 MM) | Material | M | 0.1 | 0.13 | 0.013
Insumo | IP-009 | COTAÇÃO | PRESSURIZADOR (SILENCIOSO) AUTOMÁTICO COM PRESSOSTATO, POTENCIA 0,5HP - 19mca 2.000 l/h | Equipamento | UN | 1 | 1657.01 | 1657.01
13.3 | Código | Banco | Descrição | Tipo | Und | Quant. | Valor Unit | Total
Composição | CP-017 | COMPOSIÇÃO | POSTO DE CONSUMO COMPLETO OXIGÊMIO/VÁCUO | ED- | UN | 1 |  | 120.8687
Composição Auxiliar | ED-50363 | SETOP | AJUDANTE DE BOMBEIRO/ENCANADOR COM ENCARGOS COMPLEMENTARES | ED- | H | 0.24444 | 25.52 | 6.2382
Composição Auxiliar | ED-50374 | SETOP | BOMBEIRO/ENCANADOR COM ENCARGOS COMPLEMENTARES | ED- | H | 0.24444 | 31.64 | 7.7342
Insumo | MATED-11624 | SETOP | FITA DE VEDAÇÃO PARA TUBOS E CONEXÕES ROSCÁVEIS (LARGURA: 12 MM) | Material | M | 0.27929 | 0.13 | 0.036307
Insumo | IP-011 | COTAÇÃO | POSTO DE CONSUMO DE O² PARA REDE CANALIZADA DE OXIGENIO | Material | UN | 1 | 106.86 | 106.86
13.4 | Código | Banco | Descrição | Tipo | Und | Quant. | Valor Unit | Total
Composição | CP-018 | COMPOSIÇÃO | FILTRO REGULADOR DE AR COMPLETO COM MANÔMETRO | ED- | U | 1 |  | 181.37
Composição Auxiliar | ED-50363 | SETOP | AJUDANTE DE BOMBEIRO/ENCANADOR COM ENCARGOS COMPLEMENTARES | ED- | H | 0.18333 | 25.52 | 4.6787
Composição Auxiliar | ED-50374 | SETOP | BOMBEIRO/ENCANADOR COM ENCARGOS COMPLEMENTARES | ED- | H | 0.36667 | 31.64 | 11.6013
Insumo | IP-012 | COTAÇÃO | FILTRO REGULADOR DE AR COMPLETO COM MANÔMETRO | Equipamento | UN | 1 | 165.09 | 165.09
14.3 | Código | Banco | Descrição | Tipo | Und | Quant. | Valor Unit | Total
Composição | IP-048 | COTAÇÃO | MANGUEIRA PVC FLEXIVEL DRENO AR CONDICIONADO | ED- | M | 1 | 6.53 | 6.53
15.1 | Código | Banco | Descrição | Tipo | Und | Quant. | Valor Unit | Total
Composição | CP-020 | COTAÇÃO | PLACA EM CHAPA DE AÇO ESCOVADO E = 1 MM (15X40) | ED- | M² | 1 |  | 93.2
Insumo | ED-50633 | SETOP | PLACA EM CHAPA DE AÇO ESCOVADO E = 1 MM (15X40) | Material | UN | 1 | 93.2 | 93.2
15.2 | Código | Banco | Descrição | Tipo | Und | Quant. | Valor Unit | Total
Composição | CP-055 | COTAÇÃO | LETRA CAIXA ACM CONFORME PROJETO (ORÇAMENTO DE ACORDO COM O NOME DA UBS) | SEDI - SERVIÇOS DIVERSOS | UN | 1 |  | 1798.36
Insumo | _036548 | SBC | LETRA CAIXA EM ACM CONFORME PROJETO | Material | UN | 1 | 1798.36 | 1798.36
17.1.8 | Código | Banco | Descrição | Tipo | Und | Quant. | Valor Unit | Total
Composição | CP-052 | COTAÇÃO | REVESTIMENTO EM MDF - Conforme projeto | PARE - PAREDES/PAINEIS | UN | 1 |  | 207.62
Insumo | 34659 | SINAPI | REVESTIMENTO EM MDF - Conforme projeto | Material | UN | 1 | 207.62 | 207.62
Composições Auxiliares
| Código | Banco | Descrição | Tipo | Und | Quant. | Valor Unit | Total
Composição | CP-016 | COMPOSIÇÃO | FORNECIMENTO E ASSENTAMENTO DE TUBO PVC RÍGIDO SOLDÁVEL, ÁGUA FRIA, DN 50 MM (1 1/2"), INCLUSIVE CONEXÕES | ED- | M | 1 |  | 33.1809
Composição Auxiliar | ED-50363 | SETOP | AJUDANTE DE BOMBEIRO/ENCANADOR COM ENCARGOS COMPLEMENTARES | ED- | H | 0.33333 | 24.49 | 8.1633
Composição Auxiliar | ED-50374 | SETOP | BOMBEIRO/ENCANADOR COM ENCARGOS COMPLEMENTARES | ED- | H | 0.33333 | 30.49 | 10.1633
Insumo | MATED-11613 | SETOP | ADESIVO PARA TUBO DE PVC RÍGIDO | Material | Kg | 0.0005 | 70.87 | 0.035435
Insumo | MATED-11262 | SETOP | ESTOPA DE ALGODÃO | Material | Kg | 0.0033333 | 19.58 | 0.065266
Insumo | MATED-8598 | SETOP | LIXA D'AGUA EM FOLHA ( GRÃO: 100¦DIMENSÃO: 225X275MM) | Material | UN | 0.033333 | 2.9 | 0.096667
Insumo | MATED-11589 | SETOP | SOLUÇÃO LIMPADORA PARA PVC RÍGIDO | Material | UN | 0.0003 | 57.9 | 0.01737
Insumo | MATED-11600 | SETOP | TUBO SOLDÁVEL DE PVC MARROM PARA ÁGUA FRIA (DIÂMETRO DA SEÇÃO: 50 MM) | Material | M | 1.15 | 12.73 | 14.6395
| Código | Banco | Descrição | Tipo | Und | Quant. | Valor Unit | Total
Composição | CP-014 | COMPOSIÇÃO | FORNECIMENTO E ASSENTAMENTO DE TUBO PVC RÍGIDO SOLDÁVEL, ÁGUA FRIA, DN 25 MM (3/4"), INCLUSIVE CONEXÕES | ED- | M | 1 |  | 25.5972
Composição Auxiliar | ED-50363 | SETOP | AJUDANTE DE BOMBEIRO/ENCANADOR COM ENCARGOS COMPLEMENTARES | ED- | H | 0.37607 | 24.49 | 9.2099
Composição Auxiliar | ED-50374 | SETOP | BOMBEIRO/ENCANADOR COM ENCARGOS COMPLEMENTARES | ED- | H | 0.37607 | 30.49 | 11.4663
Insumo | MATED-11613 | SETOP | ADESIVO PARA TUBO DE PVC RÍGIDO | Material | Kg | 0.0007 | 70.87 | 0.049609
Insumo | MATED-11262 | SETOP | ESTOPA DE ALGODÃO | Material | Kg | 0.0033333 | 19.58 | 0.065266
Insumo | MATED-8598 | SETOP | LIXA D'AGUA EM FOLHA ( GRÃO: 100¦DIMENSÃO: 225X275MM) | Material | UN | 0.033333 | 2.9 | 0.096667
Insumo | MATED-11589 | SETOP | SOLUÇÃO LIMPADORA PARA PVC RÍGIDO | Material | UN | 0.0003 | 57.9 | 0.01737
Insumo | 00009868 | SINAPI | TUBO PVC, SOLDAVEL, DE 25 MM, AGUA FRIA (NBR-5648) | Material | M | 1.15 | 4.08 | 4.692
ENG. CIVIL DILERMANDO DE ARANDA LIMA - CREA-MG 49.378/D

## Plan1
VARIAÇÂO INCC-DI FGV
mês | indice | mensal | acumulado
2023-06-01 | 1 | -1.93 | 0.9807
2023-07-01 |  | -0.72 | 0.97364
2023-08-01 |  | -0.14 | 0.97228
2023-09-01 |  | 0.37 | 0.97587
2023-10-01 |  | 0.5 | 0.98075
2023-11-01 |  | 0.59 | 0.98654
2023-12-01 |  | 0.74 | 0.99384
2024-01-01 |  | 0.07 | 0.99454
2024-02-01 |  | -0.52 | 0.98936
2024-03-01 |  | -0.57 | 0.98372
2024-04-01 |  | 0.31 | 0.98677
2024-05-01 |  | 0.89 | 0.99556
2024-06-01 |  | 0.81 | 1.0036
2024-07-01 |  | 0.61 | 1.0097
2024-08-01 |  | 0.29 | 1.0127
2024-09-01 |  | 0.62 | 1.0189
2024-10-01 |  | 1.52 | 1.0344
2024-11-01 |  | 1.3 | 1.0479
2024-12-01 |  | 0.94 | 1.0577
2025-01-01 |  | 0.27 | 1.0606
2025-02-01 |  | 1.06 | 1.0718
2025-03-01 |  | -0.34 | 1.0682
2025-04-01 |  | 0.24 | 1.0708
2025-05-01 |  | -0.49 | 1.0655
2025-06-01 |  | -1.67 | 1.0477 | 4.77%