## COMPOSIÇÃO
OBRA: | CONSTRUÇÃO DE CAMPO DE FUTEBOL COM GRAMA SINTÉTICA, MEIA QUADRA DE BASQUETE, PARQUINHO INFANTIL E PISTA DE CAMINHADA (TIPO B) | [6 empty] | DATA: | 2026-02-25
ENDEREÇO: | BRASIL | [6 empty] | BDI: | 25.03%
DATA BASE: | 12/2025 | [6 empty] | ENC. SOCIAIS: | 81.46%
COMPOSIÇÃO DE PREÇO UNITÁRIO DE SERVIÇO
TIPO ITEM | CÓDIGOS |  | CÓDIGO COMPOSIÇÃO | DESCRIÇÃO ITEM | UNID. | COEF. | R$ UNIT. |  | Composição Espelho
| SERVIÇOS | INSUMOS | [5 empty] | TOTAL
CPU |  |  | C001 | LASTRO COM MATERIAL GRANULAR (PEDRA BRITADA N.1), ESPESSURA DE 10 CM | M3 |  |  | 186.0983 | SINAPI 96624
I |  | 4721 |  | PEDRA BRITADA N. 1 (9,5 a 19 MM) POSTO PEDREIRA/FORNECEDOR, SEM FRETE | M3 | 1.13 | 126.92 | 143.4196 | INSUMO SINAPI
C | 88309 |  |  | PEDREIRO COM ENCARGOS COMPLEMENTARES | H | 1.03 | 33.04 | 34.0312 | SERVIÇO SINAPI
C | 88316 |  |  | SERVENTE COM ENCARGOS COMPLEMENTARES | H | 0.343 | 24.25 | 8.3178 | SERVIÇO SINAPI
C | 91277 |  |  | PLACA VIBRATÓRIA REVERSÍVEL COM MOTOR 4 TEMPOS A GASOLINA, FORÇA CENTRÍFUGA DE 25 KN (2500 KGF), POTÊNCIA 5,5 CV - CHP DIURNO. AF_08/2015 | CHP | 0.032 | 9.79 | 0.31328 | SERVIÇO SINAPI
C | 91278 |  |  | PLACA VIBRATÓRIA REVERSÍVEL COM MOTOR 4 TEMPOS A GASOLINA, FORÇA CENTRÍFUGA DE 25 KN (2500 KGF), POTÊNCIA 5,5 CV - CHI DIURNO. AF_08/2015 | CHI | 0.03 | 0.55 | 0.0165 | SERVIÇO SINAPI
CPU |  |  | C002 | LASTRO COM MATERIAL GRANULAR (PEDRA BRITADA N.0), ESPESSURA DE 5 CM | M3 |  |  | 215.6729 | SINAPI 96622
I |  | 4720 |  | PEDRA BRITADA N. 0, OU PEDRISCO (4,8 A 9,5 MM) POSTO PEDREIRA/FORNECEDOR, SEM FRETE | M3 | 1.13 | 146.53 | 165.5789 | INSUMO SINAPI
C | 88309 |  |  | PEDREIRO COM ENCARGOS COMPLEMENTARES | H | 1.217 | 33.04 | 40.2097 | SERVIÇO SINAPI
C | 88316 |  |  | SERVENTE COM ENCARGOS COMPLEMENTARES | H | 0.394 | 24.25 | 9.5545 | SERVIÇO SINAPI
C | 91277 |  |  | PLACA VIBRATÓRIA REVERSÍVEL COM MOTOR 4 TEMPOS A GASOLINA, FORÇA CENTRÍFUGA DE 25 KN (2500 KGF), POTÊNCIA 5,5 CV - CHP DIURNO. AF_08/2015 | CHP | 0.032 | 9.79 | 0.31328 | SERVIÇO SINAPI
C | 91278 |  |  | PLACA VIBRATÓRIA REVERSÍVEL COM MOTOR 4 TEMPOS A GASOLINA, FORÇA CENTRÍFUGA DE 25 KN (2500 KGF), POTÊNCIA 5,5 CV - CHI DIURNO. AF_08/2015 | CHI | 0.03 | 0.55 | 0.0165 | SERVIÇO SINAPI
CPU |  |  | C003 | LASTRO COM MATERIAL GRANULAR (PÓ DE BRITA), ESPESSURA DE 5 CM | M3 |  |  | 215.6729 | SINAPI 96622
I |  | 4720 |  | PEDRA BRITADA N. 0, OU PEDRISCO (4,8 A 9,5 MM) POSTO PEDREIRA/FORNECEDOR, SEM FRETE | M3 | 1.13 | 146.53 | 165.5789 | INSUMO SINAPI
C | 88309 |  |  | PEDREIRO COM ENCARGOS COMPLEMENTARES | H | 1.217 | 33.04 | 40.2097 | SERVIÇO SINAPI
C | 88316 |  |  | SERVENTE COM ENCARGOS COMPLEMENTARES | H | 0.394 | 24.25 | 9.5545 | SERVIÇO SINAPI
C | 91277 |  |  | PLACA VIBRATÓRIA REVERSÍVEL COM MOTOR 4 TEMPOS A GASOLINA, FORÇA CENTRÍFUGA DE 25 KN (2500 KGF), POTÊNCIA 5,5 CV - CHP DIURNO. AF_08/2015 | CHP | 0.032 | 9.79 | 0.31328 | SERVIÇO SINAPI
C | 91278 |  |  | PLACA VIBRATÓRIA REVERSÍVEL COM MOTOR 4 TEMPOS A GASOLINA, FORÇA CENTRÍFUGA DE 25 KN (2500 KGF), POTÊNCIA 5,5 CV - CHI DIURNO. AF_08/2015 | CHI | 0.03 | 0.55 | 0.0165 | SERVIÇO SINAPI
CPU |  |  | C004 | GRAMA SINTÉTICA ESPORTIVA PARA FUTEBOL EM POLIETILENO, COM ALTURA MINIMA DE 42 MM (FORNECIMENTO E COLOCAÇÃO) | M2 |  |  | 203.11 | SEINFRA C4849
I |  | I9149 |  | GRAMA SINTÉTICA ESPORTIVA PARA FUTEBOL EM POLIETILENO, COM ALTURA MINIMA DE 50MM, INCLUSO FORNECIMENTO E MONTAGEM, FRETE, GRANULO DE PNEU MAIS AREIA PARA AMORTECIMENTO, DEMARCAÇÃO EM GRAMA SINTETICA NA COR BRANCA, PROTEÇÃO UV E GARANTIA DE 5 ANOS | M2 | 1 | 203.11 | 203.11 | INSUMO SEINFRA
CPU |  |  | C005 | CONJUNTO PARA FUTEBOL DE CAMPO COM PAR DE TRAVES OFICIAIS DE 5,00 X 2,20 M EM TUBO DE ACO GALVANIZADO 4", PINTURA EM PRIMER COM TINTA ESMALTE SINTETICO E REDES DE POLIETILENO FIO 3 MM - FORNECIMENTO E INSTALAÇÃO | UND |  |  | 4589.08 | SINAPI 103769
C | 88309 |  |  | PEDREIRO COM ENCARGOS COMPLEMENTARES | H | 8.75 | 33.04 | 289.1 | SERVIÇO SINAPI
C | 88316 |  |  | SERVENTE COM ENCARGOS COMPLEMENTARES | H | 2.9167 | 24.25 | 70.73 | SERVIÇO SINAPI
I |  | 1928 |  | REDE OFICIAL P/FUTEBOL CAMPO, NYLON, FIO 3MM, MALHA 16, DIM:7,5X2,5M (COD.201 6) | PAR | 1 | 367.08 | 367.08 | INSUMO ORSE
I |  | 244 |  | TRAVES P/ FUTEBOL CAMPO C/ TUBO 4" COD.4015 | PAR | 1 | 3862.17 | 3862.17 | INSUMO ORSE
CPU |  |  | C006 | TABELA DE BASQUETE DE COMPENSADO NAVAL, COM AROS, REDES E ESTRUTURA EM TUBO GALVANIZADO - FORNECIMENTO E INSTALAÇÃO. | UND |  |  | 3752.2379 | SINAPI 103769
C | 88309 |  |  | PEDREIRO COM ENCARGOS COMPLEMENTARES | H | 4.375 | 33.04 | 144.55 | SERVIÇO SINAPI
C | 88316 |  |  | SERVENTE COM ENCARGOS COMPLEMENTARES | H | 1.4584 | 24.25 | 35.365 | SERVIÇO SINAPI
I |  | 10527 |  | LOCACAO DE ANDAIME METALICO TUBULAR DE ENCAIXE, TIPO DE TORRE, CADA PAINEL COM LARGURA DE 1 ATE 1,5 M E ALTURA DE *1,00* M, INCLUINDO DIAGONAL, BARRAS DE LIGACAO, SAPATAS OU RODIZIOS E DEMAIS ITENS NECESSARIOS A MONTAGEM (NAO INCLUI INSTALACAO) | MXMES | 0.01945 | 22 | 0.4279 | INSUMO SINAPI
I |  | 25400 |  | PAR DE TABELAS DE BASQUETE EM COMPENSADO NAVAL, OFICIAL, 1800 X 1200 MM, INCLUINDO ARO DE METAL E REDE EM POLIPROPILENO 100% (SEM SUPORTE DE FIXACAO) | UND | 0.5 | 3207.73 | 1603.865 | INSUMO SINAPI
I |  | 2522 |  | ESTRUTURA/SUPORTE OFICIAL P/TABELA DE BASQUETE EM TUBO AÇO GALVANIZADO D=5", H=3,05M PISO/ARO, PINTURA SINTÉTICA.(COD.4016) | UND | 1 | 1883.16 | 1883.16 | INSUMO ORSE
C | 97064 |  |  | MONTAGEM E DESMONTAGEM DE ANDAIME TUBULAR TIPO TORRE (EXCLUSIVE ANDAIME E LIMPEZA). AF_11/2017 | M | 3 | 28.29 | 84.87 | SERVIÇO SINAPI
CPU |  |  | C007 | ESTACA BROCA DE CONCRETO (0,20 X 0,20) M, ESCAVAÇÃO MANUAL, COM TUBO DE AÇO GALVANIZADO DE 2" | M |  |  | 220.8776 | SINAPI 101175
C | 88309 |  |  | PEDREIRO COM ENCARGOS COMPLEMENTARES | H | 1.103 | 33.04 | 36.4431 | SERVIÇO SINAPI
C | 88316 |  |  | SERVENTE COM ENCARGOS COMPLEMENTARES | H | 1.33 | 24.25 | 32.2525 | SERVIÇO SINAPI
I |  | 7696 |  | TUBO ACO GALVANIZADO COM COSTURA, CLASSE MEDIA, DN 2", E = *3,65* MM, PESO *5,10* KG/M (NBR 5580) | M | 1.4 | 91.62 | 128.268 | INSUMO SINAPI
C | 94970 |  |  | CONCRETO FCK = 20MPA, TRAÇO 1:2,7:3 (EM MASSA SECA DE CIMENTO/ AREIA MÉDIA/ BRITA 1) - PREPARO MECÂNICO COM BETONEIRA 600 L. AF_05/2021 | M3 | 0.044 | 543.5 | 23.914 | SERVIÇO SINAPI
CPU |  |  | C008 | EXECUÇÃO DE PASSEIO (CALÇADA) OU PISO DE CONCRETO COM CONCRETO MOLDADO IN LOCO, FEITO EM OBRA, ACABAMENTO CONVENCIONAL, ESPESSURA 6 CM | M2 |  |  | 56.9932 | SINAPI 94992
C | 88309 |  |  | PEDREIRO COM ENCARGOS COMPLEMENTARES | H | 0.1483 | 33.04 | 4.8998 | SERVIÇO SINAPI
C | 88316 |  |  | SERVENTE COM ENCARGOS COMPLEMENTARES | H | 0.2459 | 24.25 | 5.9631 | SERVIÇO SINAPI
C | 88262 |  |  | CARPINTEIRO DE FORMAS COM ENCARGOS COMPLEMENTARES | H | 0.0976 | 32.57 | 3.1788 | SERVIÇO SINAPI
I |  | 4517 |  | SARRAFO *2,5 X 7,5* CM EM PINUS, MISTA OU EQUIVALENTE DA REGIAO - BRUTA | M | 0.45 | 2.74 | 1.233 | INSUMO SINAPI
I |  | 5068 |  | PREGO DE ACO POLIDO COM CABECA 17 X 21 (2 X 11) | KG | 0.024 | 17.57 | 0.42168 | INSUMO SINAPI
C | 94964 |  |  | CONCRETO FCK = 20MPA, TRAÇO 1:2,7:3 (EM MASSA SECA DE CIMENTO/ AREIA MÉDIA/ BRITA 1) - PREPARO MECÂNICO COM BETONEIRA 400 L. AF_05/2021 | M3 | 0.0739 | 558.82 | 41.2968 | SERVIÇO SINAPI
CPU |  |  | C009 | CAIXA ENTERRADA RETANGULAR, EM ALVENARIA COM BLOCOS DE CONCRETO, TAMPA EM CONCRETO COM GRELHA, DIMENSÕES INTERNAS: 0,8X0,6X0,5 M PARA REDE DE DRENAGEM | UND |  |  | 888.343 | SINAPI 99264
C | 88309 |  |  | PEDREIRO COM ENCARGOS COMPLEMENTARES | H | 5.4675 | 33.04 | 180.6477 | SERVIÇO SINAPI
C | 88316 |  |  | SERVENTE COM ENCARGOS COMPLEMENTARES | H | 4.296 | 24.25 | 104.1773 | SERVIÇO SINAPI
C | 89299 |  |  | ALVENARIA ESTRUTURAL DE BLOCOS CERÂMICOS 14X19X39, (ESPESSURA DE 14 CM), UTILIZANDO COLHER DE PEDREIRO E ARGAMASSA DE ASSENTAMENTO COM PREPARO MANUAL. AF_03/2023 | M2 | 2.4 | 92.23 | 221.352 | SERVIÇO SINAPI
I |  | 2692 |  | DESMOLDANTE PROTETOR PARA FORMAS DE MADEIRA, DE BASE OLEOSA EMULSIONADA EM AGUA | L | 0.0072907 | 6.19 | 0.045129 | INSUMO SINAPI
I |  | 4491 |  | PONTALETE *7,5 X 7,5* CM EM PINUS, MISTA OU EQUIVALENTE DA REGIAO - BRUTA | M | 0.1579 | 7.85 | 1.2396 | INSUMO SINAPI
I |  | 4517 |  | SARRAFO *2,5 X 7,5* CM EM PINUS, MISTA OU EQUIVALENTE DA REGIAO - BRUTA | M | 0.18778 | 2.74 | 0.51451 | INSUMO SINAPI
I |  | 5069 |  | PREGO DE ACO POLIDO COM CABECA 17 X 27 (2 1/2 X 11) | KG | 0.016626 | 17.9 | 0.29761 | INSUMO SINAPI
I |  | 6193 |  | TABUA NAO APARELHADA *2,5 X 20* CM, EM MACARANDUBA/MASSARANDUBA, ANGELIM OU EQUIVALENTE DA REGIAO - BRUTA | M | 0.58894 | 25.79 | 15.1888 | INSUMO SINAPI
C | 5678 |  |  | RETROESCAVADEIRA SOBRE RODAS COM CARREGADEIRA, TRAÇÃO 4X4, POTÊNCIA LÍQ. 88 HP, CAÇAMBA CARREG. CAP. MÍN. 1 M3, CAÇAMBA RETRO CAP. 0,26 M3, PESO OPERACIONAL MÍN. 6.674 KG, PROFUNDIDADE ESCAVAÇÃO MÁX. 4,37 M - CHP DIURNO. AF_06/2014 | CHP | 0.017515 | 159.61 | 2.7956 | SERVIÇO SINAPI
C | 5679 |  |  | RETROESCAVADEIRA SOBRE RODAS COM CARREGADEIRA, TRAÇÃO 4X4, POTÊNCIA LÍQ. 88 HP, CAÇAMBA CARREG. CAP. MÍN. 1 M3, CAÇAMBA RETRO CAP. 0,26 M3, PESO OPERACIONAL MÍN. 6.674 KG, PROFUNDIDADE ESCAVAÇÃO MÁX. 4,37 M - CHI DIURNO. AF_06/2014 | CHI | 0.035742 | 75.7 | 2.7057 | SERVIÇO SINAPI
C | 87878 |  |  | CHAPISCO APLICADO EM ALVENARIAS E ESTRUTURAS DE CONCRETO INTERNAS, COM COLHER DE PEDREIRO. ARGAMASSA TRAÇO 1:3 COM PREPARO MANUAL. AF_10/2022 | M2 | 1.4 | 5.64 | 7.896 | SERVIÇO SINAPI
C | 87530 |  |  | MASSA ÚNICA, PARA RECEBIMENTO DE PINTURA, EM ARGAMASSA TRAÇO 1:2:8, PREPARO MANUAL, APLICADA MANUALMENTE EM FACES INTERNAS DE PAREDES, ESPESSURA DE 20MM, COM EXECUÇÃO DE TALISCAS. AF_06/2014 | M2 | 1.4 | 46.24 | 64.736 | SERVIÇO SINAPI
C | 94970 |  |  | CONCRETO FCK = 20MPA, TRAÇO 1:2,7:3 (EM MASSA SECA DE CIMENTO/ AREIA MÉDIA/ BRITA 1) - PREPARO MECÂNICO COM BETONEIRA 600 L. AF_05/2021 | M3 | 0.0792 | 543.5 | 43.0452 | SERVIÇO SINAPI
C | 97736 |  |  | PEÇA RETANGULAR PRÉ-MOLDADA, VOLUME DE CONCRETO ACIMA DE 100 LITROS, TAXA DE AÇO APROXIMADA DE 30KG/M³. AF_01/2018 | M3 | 0.0792 | 1626.65 | 128.8307 | SERVIÇO SINAPI
C | 101616 |  |  | PREPARO DE FUNDO DE VALA COM LARGURA MENOR QUE 1,5 M (ACERTO DO SOLO NATURAL). AF_08/2020 | M2 | 0.99 | 7.38 | 7.3062 | SERVIÇO SINAPI
C | 103002 |  |  | GRELHA DE FERRO FUNDIDO SIMPLES COM REQUADRO, 200 X 1000 MM, ASSENTADA COM ARGAMASSA 1 : 3 CIMENTO: AREIA - FORNECIMENTO E INSTALAÇÃO. AF_08/2021 | UND | 0.5 | 215.13 | 107.565 | SERVIÇO SINAPI
CPU |  |  | C010 | DRENO ESPINHA DE PEIXE (SEÇÃO 0,40 X 0,20 M), COM TUBO DE PEAD CORRUGADO PERFURADO, DN 100 MM, ENCHIMENTO COM BRITA, ENVOLVIDO COM MANTA GEOTÊXTIL, INCLUSIVE CONEXÕES | M |  |  | 79.2458 | SINAPI 102690
C | 88309 |  |  | PEDREIRO COM ENCARGOS COMPLEMENTARES | H | 0.1073 | 33.04 | 3.5452 | SERVIÇO SINAPI
C | 88316 |  |  | SERVENTE COM ENCARGOS COMPLEMENTARES | H | 0.3219 | 24.25 | 7.8061 | SERVIÇO SINAPI
C | 90106 |  |  | ESCAVAÇÃO MECANIZADA DE VALA COM PROFUNDIDADE ATÉ 1,5 M (MÉDIA MONTANTE E JUSANTE/UMA COMPOSIÇÃO POR TRECHO), RETROESCAV. (0,26 M3), LARGURA DE 0,8 M A 1,5 M, EM SOLO DE 1A CATEGORIA, LOCAIS COM BAIXO NÍVEL DE INTERFERÊNCIA. AF_02/2021 | M3 | 0.8 | 9.09 | 7.272 | SERVIÇO SINAPI
I |  | 4718 |  | PEDRA BRITADA N. 2 (19 A 38 MM) POSTO PEDREIRA/FORNECEDOR, SEM FRETE | M3 | 0.0837 | 127.59 | 10.6793 | INSUMO SINAPI
I |  | 3670 |  | JUNCAO SIMPLES, PVC, 45 GRAUS, DN 100 X 100 MM, SERIE NORMAL PARA ESGOTO PREDIAL | UND | 1 | 26.03 | 26.03 | INSUMO SINAPI
I |  | 4021 |  | GEOTEXTIL NAO TECIDO AGULHADO DE FILAMENTOS CONTINUOS 100% POLIESTER, RESITENCIA A TRACAO = 14 KN/M | M2 | 1.8 | 7.1 | 12.78 | INSUMO SINAPI
I |  | 102704 |  | TUBO DRENO, CORRUGADO, ESPIRALADO, FLEXIVEL, PERFURADO, EM POLIETILENO DE ALTA DENSIDADE (PEAD), DN 100 MM, (4") PARA DRENAGEM - EM ROLO (NORMA DNIT 093/2006 - E.M) | M | 1.003 | 11.1 | 11.1333 | INSUMO SINAPI
CPU |  |  | C011 | ELETRODUTO RÍGIDO ROSCÁVEL, PVC, DN 32 MM (1"), APARENTE - FORNECIMENTO E INSTALAÇÃO | M |  |  | 32.5863 | SINAPI 95728 + 91864
C | CA001 |  |  | ELETRICISTA COM ENCARGOS COMPLEMENTARES E ADICIONAL DE PERICULOSIDADE | H | 0.203 | 37.378 | 7.5877 | COMPOSIÇÃO
C | 88247 |  |  | AUXILIAR DE ELETRICISTA COM ENCARGOS COMPLEMENTARES | H | 0.203 | 27.4 | 5.5622 | SERVIÇO SINAPI
I |  | 2685 |  | ELETRODUTO DE PVC RIGIDO ROSCAVEL DE 1 ", SEM LUVA | M | 1.0538 | 8.11 | 8.5463 | INSUMO SINAPI
C | 91170 |  |  | FIXAÇÃO DE TUBOS HORIZONTAIS DE PVC ÁGUA, PVC ESGOTO, PVC ÁGUA PLUVIAL, CPVC, PPR, COBRE OU AÇO, DIÂMETROS MENORES OU IGUAIS A 40 MM, COM ABRAÇADEIRA METÁLICA RÍGIDA TIPO U PERFIL 1 1/4, FIXADA EM PERFILADO EM LAJE. AF_09/2023_PS | M | 1 | 10.89 | 10.89 | SERVIÇO SINAPI
CPU |  |  | C012 | ELETRODUTO FLEXÍVEL CORRUGADO, PEAD, DN 50 (1 1/2"), PARA REDE ENTERRADA DE DISTRIBUIÇÃO DE ENERGIA ELÉTRICA - FORNECIMENTO E INSTALAÇÃO | M |  |  | 8.1482 | SINAPI 97667
C | CA001 |  |  | ELETRICISTA COM ENCARGOS COMPLEMENTARES E ADICIONAL DE PERICULOSIDADE | H | 0.0672 | 37.38 | 2.5119 | COMPOSIÇÃO
C | 88247 |  |  | AUXILIAR DE ELETRICISTA COM ENCARGOS COMPLEMENTARES | H | 0.0672 | 27.4 | 1.8413 | SERVIÇO SINAPI
I |  | 39246 |  | ELETRODUTO/DUTO PEAD FLEXIVEL PAREDE SIMPLES, CORRUGACAO HELICOIDAL, COR PRETA, SEM ROSCA, DE 1 1/2", CRC 680 N, PARA CABEAMENTO SUBTERRANEO (NBR 15715) | M | 1.1 | 3.45 | 3.795 | INSUMO SINAPI
CPU |  |  | C013 | ELETRODUTO FLEXÍVEL CORRUGADO, PEAD, DN 63 (2"), PARA REDE ENTERRADA DE DISTRIBUIÇÃO DE ENERGIA ELÉTRICA - FORNECIMENTO E INSTALAÇÃO | M |  |  | 11.5777 | SINAPI 97668
C | CA001 |  |  | ELETRICISTA COM ENCARGOS COMPLEMENTARES E ADICIONAL DE PERICULOSIDADE | H | 0.0945 | 37.38 | 3.5324 | COMPOSIÇÃO
C | 88247 |  |  | AUXILIAR DE ELETRICISTA COM ENCARGOS COMPLEMENTARES | H | 0.0945 | 27.4 | 2.5893 | SERVIÇO SINAPI
I |  | 2446 |  | ELETRODUTO/DUTO PEAD FLEXIVEL PAREDE SIMPLES, CORRUGACAO HELICOIDAL, COR PRETA, SEM ROSCA, DE 2", CRC 680 N, PARA CABEAMENTO SUBTERRANEO (NBR 15715) | M | 1.1 | 4.96 | 5.456 | INSUMO SINAPI
CPU |  |  | C014 | ELETRODUTO RÍGIDO ROSCÁVEL, PVC, DN 50 MM (2"), APARENTE - FORNECIMENTO E INSTALAÇÃO | M |  |  | 50.9741 | SINAPI 95728 + 91864
C | CA001 |  |  | ELETRICISTA COM ENCARGOS COMPLEMENTARES E ADICIONAL DE PERICULOSIDADE | H | 0.203 | 37.38 | 7.5881 | COMPOSIÇÃO
C | 88247 |  |  | AUXILIAR DE ELETRICISTA COM ENCARGOS COMPLEMENTARES | H | 0.203 | 27.4 | 5.5622 | SERVIÇO SINAPI
I |  | 2681 |  | ELETRODUTO DE PVC RIGIDO ROSCAVEL DE 2 ", SEM LUVA | M | 1.0538 | 19.4 | 20.4437 | INSUMO SINAPI
C | 91171 |  |  | FIXAÇÃO DE TUBOS HORIZONTAIS DE PVC ÁGUA, PVC ESGOTO, PVC ÁGUA PLUVIAL, CPVC, PPR, COBRE OU AÇO, DIÂMETROS MAIORES QUE 40 MM E MENORES OU IGUAIS A 75 MM, COM ABRAÇADEIRA METÁLICA RÍGIDA TIPO U PERFIL 2 1/2, FIXADA EM PERFILADO EM LAJE. AF_09/2023_PS | M | 1 | 17.38 | 17.38 | SERVIÇO SINAPI
CPU |  |  | C015 | CURVA LONGA 90 GRAUS PARA ELETRODUTO, PVC, ROSCÁVEL, DN 32 MM (1") - FORNECIMENTO E INSTALAÇÃO | UND |  |  | 26.3278 | SINAPI 91917
C | CA001 |  |  | ELETRICISTA COM ENCARGOS COMPLEMENTARES E ADICIONAL DE PERICULOSIDADE | H | 0.328 | 37.38 | 12.2606 | COMPOSIÇÃO
C | 88247 |  |  | AUXILIAR DE ELETRICISTA COM ENCARGOS COMPLEMENTARES | H | 0.328 | 27.4 | 8.9872 | SERVIÇO SINAPI
I |  | 1884 |  | CURVA 90 GRAUS, LONGA, DE PVC RIGIDO ROSCAVEL, DE 1", PARA ELETRODUTO | UND | 1 | 5.08 | 5.08 | INSUMO SINAPI
CPU |  |  | C016 | CABO DE COBRE FLEXÍVEL ISOLADO, 2,5 MM², ANTI-CHAMA 0,6/1,0 KV - FORNECIMENTO E INSTALAÇÃO | M |  |  | 5.544 | SINAPI 91927
C | 88247 |  |  | AUXILIAR DE ELETRICISTA COM ENCARGOS COMPLEMENTARES | H | 0.029 | 27.4 | 0.7946 | SERVIÇO SINAPI
C | CA001 |  |  | ELETRICISTA COM ENCARGOS COMPLEMENTARES E ADICIONAL DE PERICULOSIDADE | H | 0.029 | 37.38 | 1.084 | COMPOSIÇÃO
I |  | 21127 |  | FITA ISOLANTE ADESIVA ANTICHAMA, USO ATE 750 V, EM ROLO DE 19 MM X 5 M | UND | 0.0094 | 3.69 | 0.034686 | INSUMO SINAPI
I |  | 1022 |  | CABO DE COBRE, FLEXIVEL, CLASSE 4 OU 5, ISOLACAO EM PVC/A, ANTICHAMA BWF-B, COBERTURA PVC-ST1, ANTICHAMA BWF-B, 1 CONDUTOR, 0,6/1 KV, SECAO NOMINAL 2,5 MM2 | M | 1.2434 | 2.92 | 3.6307 | INSUMO SINAPI
CPU |  |  | C017 | CABO DE COBRE FLEXÍVEL ISOLADO, 4 MM², ANTI-CHAMA 0,6/1,0 KV - FORNECIMENTO E INSTALAÇÃO | M |  |  | 8.1315 | SINAPI 91929
C | 88247 |  |  | AUXILIAR DE ELETRICISTA COM ENCARGOS COMPLEMENTARES | H | 0.039 | 27.4 | 1.0686 | SERVIÇO SINAPI
C | CA001 |  |  | ELETRICISTA COM ENCARGOS COMPLEMENTARES E ADICIONAL DE PERICULOSIDADE | H | 0.039 | 37.38 | 1.4578 | COMPOSIÇÃO
I |  | 21127 |  | FITA ISOLANTE ADESIVA ANTICHAMA, USO ATE 750 V, EM ROLO DE 19 MM X 5 M | UND | 0.0094 | 3.69 | 0.034686 | INSUMO SINAPI
I |  | 1021 |  | CABO DE COBRE, FLEXIVEL, CLASSE 4 OU 5, ISOLACAO EM PVC/A, ANTICHAMA BWF-B, COBERTURA PVC-ST1, ANTICHAMA BWF-B, 1 CONDUTOR, 0,6/1 KV, SECAO NOMINAL 4 MM2 | M | 1.2434 | 4.48 | 5.5704 | INSUMO SINAPI
CPU |  |  | C018 | CABO DE COBRE FLEXÍVEL ISOLADO, 6 MM², ANTI-CHAMA 0,6/1,0 KV - FORNECIMENTO E INSTALAÇÃO | M |  |  | 11.4454 | SINAPI 91931
C | 88247 |  |  | AUXILIAR DE ELETRICISTA COM ENCARGOS COMPLEMENTARES | H | 0.051 | 27.4 | 1.3974 | SERVIÇO SINAPI
C | CA001 |  |  | ELETRICISTA COM ENCARGOS COMPLEMENTARES E ADICIONAL DE PERICULOSIDADE | H | 0.051 | 37.38 | 1.9064 | COMPOSIÇÃO
I |  | 21127 |  | FITA ISOLANTE ADESIVA ANTICHAMA, USO ATE 750 V, EM ROLO DE 19 MM X 5 M | UND | 0.0094 | 3.69 | 0.034686 | INSUMO SINAPI
I |  | 994 |  | CABO DE COBRE, FLEXIVEL, CLASSE 4 OU 5, ISOLACAO EM PVC/A, ANTICHAMA BWF-B, COBERTURA PVC-ST1, ANTICHAMA BWF-B, 1 CONDUTOR, 0,6/1 KV, SECAO NOMINAL 6 MM2 | M | 1.2434 | 6.52 | 8.107 | INSUMO SINAPI
CPU |  |  | C019 | CABO DE COBRE FLEXÍVEL ISOLADO, 10 MM², ANTI-CHAMA 0,6/1,0 KV - FORNECIMENTO E INSTALAÇÃO | M |  |  | 18.2499 | SINAPI 91933
C | 88247 |  |  | AUXILIAR DE ELETRICISTA COM ENCARGOS COMPLEMENTARES | H | 0.076 | 27.4 | 2.0824 | SERVIÇO SINAPI
C | CA001 |  |  | ELETRICISTA COM ENCARGOS COMPLEMENTARES E ADICIONAL DE PERICULOSIDADE | H | 0.076 | 37.38 | 2.8409 | COMPOSIÇÃO
I |  | 21127 |  | FITA ISOLANTE ADESIVA ANTICHAMA, USO ATE 750 V, EM ROLO DE 19 MM X 5 M | UND | 0.0094 | 3.69 | 0.034686 | INSUMO SINAPI
I |  | 1020 |  | CABO DE COBRE, FLEXIVEL, CLASSE 4 OU 5, ISOLACAO EM PVC/A, ANTICHAMA BWF-B, COBERTURA PVC-ST1, ANTICHAMA BWF-B, 1 CONDUTOR, 0,6/1 KV, SECAO NOMINAL 10 MM2 | M | 1.2434 | 10.69 | 13.2919 | INSUMO SINAPI
CPU |  |  | C020 | CABO DE COBRE FLEXÍVEL ISOLADO, 16 MM², ANTI-CHAMA 0,6/1,0 KV - FORNECIMENTO E INSTALAÇÃO | M |  |  | 28.5823 | SINAPI 91935
C | 88247 |  |  | AUXILIAR DE ELETRICISTA COM ENCARGOS COMPLEMENTARES | H | 0.114 | 27.4 | 3.1236 | SERVIÇO SINAPI
C | CA001 |  |  | ELETRICISTA COM ENCARGOS COMPLEMENTARES E ADICIONAL DE PERICULOSIDADE | H | 0.114 | 37.38 | 4.2613 | COMPOSIÇÃO
I |  | 21127 |  | FITA ISOLANTE ADESIVA ANTICHAMA, USO ATE 750 V, EM ROLO DE 19 MM X 5 M | UND | 0.0094 | 3.69 | 0.034686 | INSUMO SINAPI
I |  | 995 |  | CABO DE COBRE, FLEXIVEL, CLASSE 4 OU 5, ISOLACAO EM PVC/A, ANTICHAMA BWF-B, COBERTURA PVC-ST1, ANTICHAMA BWF-B, 1 CONDUTOR, 0,6/1 KV, SECAO NOMINAL 16 MM2 | M | 1.2434 | 17.02 | 21.1627 | INSUMO SINAPI
CPU |  |  | C021 | CONDULETE DE ALUMÍNIO, TIPO C, PARA ELETRODUTO DE PVC DN 32 MM (1"), APARENTE - FORNECIMENTO E INSTALAÇÃO | UND |  |  | 44.398 | SINAPI 95781
C | 88247 |  |  | AUXILIAR DE ELETRICISTA COM ENCARGOS COMPLEMENTARES | H | 0.3226 | 27.4 | 8.8392 | SERVIÇO SINAPI
C | CA001 |  |  | ELETRICISTA COM ENCARGOS COMPLEMENTARES E ADICIONAL DE PERICULOSIDADE | H | 0.3226 | 37.38 | 12.0588 | COMPOSIÇÃO
I |  | 11950 |  | BUCHA DE NYLON SEM ABA S6, COM PARAFUSO DE 4,20 X 40 MM EM ACO ZINCADO COM ROSCA SOBERBA, CABECA CHATA E FENDA PHILLIPS | UND | 2 | 0.24 | 0.48 | INSUMO SINAPI
I |  | 2560 |  | CONDULETE DE ALUMINIO TIPO C, PARA ELETRODUTO ROSCAVEL DE 1", COM TAMPA CEGA | UND | 1 | 23.02 | 23.02 | INSUMO SINAPI
CPU |  |  | C022 | CONDULETE DE ALUMÍNIO, TIPO E, PARA ELETRODUTO DE PVC DN 32 MM (1"), APARENTE - FORNECIMENTO E INSTALAÇÃO | UND |  |  | 42.0489 | SINAPI 95782
C | 88247 |  |  | AUXILIAR DE ELETRICISTA COM ENCARGOS COMPLEMENTARES | H | 0.255 | 27.4 | 6.987 | SERVIÇO SINAPI
C | CA001 |  |  | ELETRICISTA COM ENCARGOS COMPLEMENTARES E ADICIONAL DE PERICULOSIDADE | H | 0.255 | 37.38 | 9.5319 | COMPOSIÇÃO
I |  | 11950 |  | BUCHA DE NYLON SEM ABA S6, COM PARAFUSO DE 4,20 X 40 MM EM ACO ZINCADO COM ROSCA SOBERBA, CABECA CHATA E FENDA PHILLIPS | UND | 2 | 0.24 | 0.48 | INSUMO SINAPI
I |  | 2590 |  | CONDULETE DE ALUMINIO TIPO E, PARA ELETRODUTO ROSCAVEL DE 1", COM TAMPA CEGA | UND | 1 | 25.05 | 25.05 | INSUMO SINAPI
CPU |  |  | C023 | CONDULETE DE ALUMÍNIO, TIPO T, PARA ELETRODUTO DE PVC DN 32 MM (1"), APARENTE - FORNECIMENTO E INSTALAÇÃO | UND |  |  | 58.7563 | SINAPI 95796
C | 88247 |  |  | AUXILIAR DE ELETRICISTA COM ENCARGOS COMPLEMENTARES | H | 0.4578 | 27.4 | 12.5437 | SERVIÇO SINAPI
C | CA001 |  |  | ELETRICISTA COM ENCARGOS COMPLEMENTARES E ADICIONAL DE PERICULOSIDADE | H | 0.4578 | 37.38 | 17.1126 | COMPOSIÇÃO
I |  | 11950 |  | BUCHA DE NYLON SEM ABA S6, COM PARAFUSO DE 4,20 X 40 MM EM ACO ZINCADO COM ROSCA SOBERBA, CABECA CHATA E FENDA PHILLIPS | UND | 2 | 0.24 | 0.48 | INSUMO SINAPI
I |  | 2586 |  | CONDULETE DE ALUMINIO TIPO T, PARA ELETRODUTO ROSCAVEL DE 1", COM TAMPA CEGA | UND | 1 | 28.62 | 28.62 | INSUMO SINAPI
CPU |  |  | C024 | ENTRADA DE ENERGIA ELÉTRICA, AÉREA, TRIFÁSICA, COM CAIXA DE SOBREPOR, CABO DE 16 MM2 E DISJUNTOR DIN 70A (NÃO INCLUSO O POSTE DE CONCRETO) | UND |  |  | 4491.8218 | SINAPI 101506
C | CA001 |  |  | ELETRICISTA COM ENCARGOS COMPLEMENTARES E ADICIONAL DE PERICULOSIDADE | H | 1.9355 | 37.38 | 72.349 | COMPOSIÇÃO
C | 88247 |  |  | AUXILIAR DE ELETRICISTA COM ENCARGOS COMPLEMENTARES | H | 0.215 | 27.4 | 5.891 | SERVIÇO SINAPI
I |  | 11864 |  | CONECTOR METALICO TIPO PARAFUSO FENDIDO (SPLIT BOLT), PARA CABOS ATE 95 MM2 | UND | 3 | 42.62 | 127.86 | INSUMO SINAPI
C | CA004 |  |  | ELETRODUTO EM AÇO GALVANIZADO, CONEXÃO ROSQUEADA, DN 50 MM (2"), APARENTE - FORNECIMENTO E INSTALAÇÃO | M | 3 | 143.54 | 430.62 | COMPOSIÇÃO
I |  | 39809 |  | CAIXA PARA MEDIDOR POLIFASICO, EM POLICARBONATO / TERMOPLASTICO, PARA ALOJAR 1 DISJUNTOR (PADRAO DA CONCESSIONARIA LOCAL) | UND | 1 | 213.2 | 213.2 | INSUMO SINAPI
C | CA004 |  |  | ELETRODUTO EM AÇO GALVANIZADO, CONEXÃO ROSQUEADA, DN 50 MM (2"), APARENTE - FORNECIMENTO E INSTALAÇÃO | M | 3 | 143.54 | 430.62 | COMPOSIÇÃO
C | CA005 |  |  | NIPLE, EM FERRO GALVANIZADO, CONEXÃO ROSQUEADA, DN 50 MM (2") - FORNECIMENTO E INSTALAÇÃO | UND | 2 | 77.23 | 154.46 | COMPOSIÇÃO
C | CA002 |  |  | DISJUNTOR TRIPOLAR TIPO DIN, CORRENTE NOMINAL DE 70A - FORNECIMENTO E INSTALAÇÃO | UND | 1 | 157.1712 | 157.1712 | COMPOSIÇÃO
C | CA006 |  |  | JOELHO 90 GRAUS, EM FERRO GALVANIZADO, CONEXÃO ROSQUEADA, DN 50 MM (2") - FORNECIMENTO E INSTALAÇÃO | UND | 1 | 112.83 | 112.83 | COMPOSIÇÃO
C | 103325 |  |  | ALVENARIA DE VEDAÇÃO DE BLOCOS CERÂMICOS FURADOS NA VERTICAL DE 14X19X39 CM (ESPESSURA 14 CM) E ARGAMASSA DE ASSENTAMENTO COM PREPARO MANUAL. AF_12/2021 | M2 | 3.48 | 86.94 | 302.5512 | SERVIÇO SINAPI
C | 87878 |  |  | CHAPISCO APLICADO EM ALVENARIAS E ESTRUTURAS DE CONCRETO INTERNAS, COM COLHER DE PEDREIRO. ARGAMASSA TRAÇO 1:3 COM PREPARO MANUAL. AF_10/2022 | M2 | 6.96 | 5.64 | 39.2544 | SERVIÇO SINAPI
C | 87530 |  |  | MASSA ÚNICA, PARA RECEBIMENTO DE PINTURA, EM ARGAMASSA TRAÇO 1:2:8, PREPARO MANUAL, APLICADA MANUALMENTE EM FACES INTERNAS DE PAREDES, ESPESSURA DE 20MM, COM EXECUÇÃO DE TALISCAS. AF_06/2014 | M2 | 6.96 | 46.24 | 321.8304 | SERVIÇO SINAPI
C | 104642 |  |  | PINTURA LÁTEX ACRÍLICA STANDARD, APLICAÇÃO MANUAL EM PAREDES, DUAS DEMÃOS. AF_04/2023 | M2 | 6.96 | 12.16 | 84.6336 | SERVIÇO SINAPI
C | 97734 |  |  | PEÇA RETANGULAR PRÉ-MOLDADA, VOLUME DE CONCRETO DE 10 A 30 LITROS, TAXA DE AÇO APROXIMADA DE 30KG/M³. AF_01/2018 | M3 | 0.03 | 3371.7 | 101.151 | SERVIÇO SINAPI
C | CA007 |  |  | CABO DE COBRE FLEXÍVEL ISOLADO XLPE, 25 MM², 0,6/1,0 KV, PARA REDE AÉREA DE DISTRIBUIÇÃO DE ENERGIA ELÉTRICA DE BAIXA TENSÃO - FORNECIMENTO E INSTALAÇÃO | M | 15 | 129.16 | 1937.4 | COMPOSIÇÃO
CPU |  |  | C025 | QUADRO DE DISTRIBUIÇÃO DE ENERGIA EM CHAPA DE AÇO GALVANIZADO, DE EMBUTIR, COM BARRAMENTO TRIFÁSICO, PARA 18 DISJUNTORES DIN 100A - FORNECIMENTO E INSTALAÇÃO | UND |  |  | 531.5648 | SINAPI 101883
C | 88247 |  |  | AUXILIAR DE ELETRICISTA COM ENCARGOS COMPLEMENTARES | H | 0.5335 | 27.4 | 14.6179 | SERVIÇO SINAPI
C | CA001 |  |  | ELETRICISTA COM ENCARGOS COMPLEMENTARES E ADICIONAL DE PERICULOSIDADE | H | 0.5335 | 37.38 | 19.9422 | COMPOSIÇÃO
C | 87367 |  |  | ARGAMASSA TRAÇO 1:1:6 (EM VOLUME DE CIMENTO, CAL E AREIA MÉDIA ÚMIDA) PARA EMBOÇO/MASSA ÚNICA/ASSENTAMENTO DE ALVENARIA DE VEDAÇÃO, PREPARO MANUAL. AF_08/2019 | M3 | 0.0134 | 812.29 | 10.8847 | SERVIÇO SINAPI
I |  | 13395 |  | QUADRO DE DISTRIBUICAO COM BARRAMENTO TRIFASICO, DE EMBUTIR, EM CHAPA DE ACO GALVANIZADO, PARA 18 DISJUNTORES DIN, 100 A, INCLUINDO BARRAMENTO | UND | 1 | 486.12 | 486.12 | INSUMO SINAPI
CPU |  |  | C026 | DISJUNTOR MONOPOLAR TIPO DIN, CORRENTE NOMINAL DE 16A - FORNECIMENTO E INSTALAÇÃO | UND |  |  | 15.6035 | SINAPI 93654
C | 88247 |  |  | AUXILIAR DE ELETRICISTA COM ENCARGOS COMPLEMENTARES | H | 0.0476 | 27.4 | 1.3042 | SERVIÇO SINAPI
C | CA001 |  |  | ELETRICISTA COM ENCARGOS COMPLEMENTARES E ADICIONAL DE PERICULOSIDADE | H | 0.0476 | 37.38 | 1.7793 | COMPOSIÇÃO
I |  | 1570 |  | TERMINAL A COMPRESSAO EM COBRE ESTANHADO PARA CABO 2,5 MM2, 1 FURO E 1 COMPRESSAO, PARA PARAFUSO DE FIXACAO M5 | UND | 1 | 1.32 | 1.32 | INSUMO SINAPI
I |  | 34653 |  | DISJUNTOR TERMOMAGNETICO PARA TRILHO DIN (IEC), MONOPOLAR, 6 - 32 A | UND | 1 | 11.2 | 11.2 | INSUMO SINAPI
CPU |  |  | C027 | DISJUNTOR MONOPOLAR TIPO DIN, CORRENTE NOMINAL DE 20A - FORNECIMENTO E INSTALAÇÃO | UND |  |  | 17.2149 | SINAPI 93655
C | 88247 |  |  | AUXILIAR DE ELETRICISTA COM ENCARGOS COMPLEMENTARES | H | 0.0663 | 27.4 | 1.8166 | SERVIÇO SINAPI
C | CA001 |  |  | ELETRICISTA COM ENCARGOS COMPLEMENTARES E ADICIONAL DE PERICULOSIDADE | H | 0.0663 | 37.38 | 2.4783 | COMPOSIÇÃO
I |  | 1571 |  | TERMINAL A COMPRESSAO EM COBRE ESTANHADO PARA CABO 4 MM2, 1 FURO E 1 COMPRESSAO, PARA PARAFUSO DE FIXACAO M5 | UND | 1 | 1.72 | 1.72 | INSUMO SINAPI
I |  | 34653 |  | DISJUNTOR TERMOMAGNETICO PARA TRILHO DIN (IEC), MONOPOLAR, 6 - 32 A | UND | 1 | 11.2 | 11.2 | INSUMO SINAPI
CPU |  |  | C028 | DISJUNTOR TRIPOLAR TIPO DIN, CORRENTE NOMINAL DE 32A - FORNECIMENTO E INSTALAÇÃO | UND |  |  | 102.5409 | SINAPI 93671
C | 88247 |  |  | AUXILIAR DE ELETRICISTA COM ENCARGOS COMPLEMENTARES | H | 0.2734 | 27.4 | 7.4912 | SERVIÇO SINAPI
C | CA001 |  |  | ELETRICISTA COM ENCARGOS COMPLEMENTARES E ADICIONAL DE PERICULOSIDADE | H | 0.2734 | 37.38 | 10.2197 | COMPOSIÇÃO
I |  | 1573 |  | TERMINAL A COMPRESSAO EM COBRE ESTANHADO PARA CABO 6 MM2, 1 FURO E 1 COMPRESSAO, PARA PARAFUSO DE FIXACAO M6 | UND | 3 | 2.05 | 6.15 | INSUMO SINAPI
I |  | 34709 |  | DISJUNTOR TERMOMAGNETICO PARA TRILHO DIN (IEC), TRIPOLAR, 10 - 50 A | UND | 1 | 78.68 | 78.68 | INSUMO SINAPI
CPU |  |  | C029 | DISPOSITIVO DE PROTEÇÃO CONTRA SURTO 45 KA, 175 V, TIPO AC - FORNECIMENTO E INSTALAÇÃO | UND |  |  | 140.074 | ORSE 9041
C | 88247 |  |  | AUXILIAR DE ELETRICISTA COM ENCARGOS COMPLEMENTARES | H | 0.3 | 27.4 | 8.22 | SERVIÇO SINAPI
C | CA001 |  |  | ELETRICISTA COM ENCARGOS COMPLEMENTARES E ADICIONAL DE PERICULOSIDADE | H | 0.3 | 37.38 | 11.214 | COMPOSIÇÃO
I |  | 39467 |  | DISPOSITIVO DPS CLASSE II, 1 POLO, TENSAO MAXIMA DE 175 V, CORRENTE MAXIMA DE *45* KA (TIPO AC) | UND | 1 | 120.64 | 120.64 | INSUMO SINAPI
CPU |  |  | C030 | CORDOALHA DE COBRE NU 50 MM², NÃO ENTERRADA, COM ISOLADOR - FORNECIMENTO E INSTALAÇÃO | M |  |  | 100.4783 | SINAPI 96974
C | 88247 |  |  | AUXILIAR DE ELETRICISTA COM ENCARGOS COMPLEMENTARES | H | 0.3189 | 27.4 | 8.7379 | SERVIÇO SINAPI
C | CA001 |  |  | ELETRICISTA COM ENCARGOS COMPLEMENTARES E ADICIONAL DE PERICULOSIDADE | H | 0.3189 | 37.38 | 11.9205 | COMPOSIÇÃO
C | 98463 |  |  | SUPORTE ISOLADOR PARA FIXAÇÃO DA CORDOALHA DE COBRE EM ALVENARIA OU CONCRETO - FORNECIMENTO E INSTALAÇÃO. AF_08/2023 | UND | 0.6667 | 28.41 | 18.9409 | SERVIÇO SINAPI
I |  | 867 |  | CABO DE COBRE NU 50 MM2 MEIO-DURO | M | 1.05 | 57.98 | 60.879 | INSUMO SINAPI
CPU |  |  | C031 | HASTE DE ATERRAMENTO, DIÂMETRO 3/4", COM 3 METROS - FORNECIMENTO E INSTALAÇÃO | UND |  |  | 183.7976 | SINAPI 96986
C | 88247 |  |  | AUXILIAR DE ELETRICISTA COM ENCARGOS COMPLEMENTARES | H | 0.3882 | 27.4 | 10.6367 | SERVIÇO SINAPI
C | CA001 |  |  | ELETRICISTA COM ENCARGOS COMPLEMENTARES E ADICIONAL DE PERICULOSIDADE | H | 0.3882 | 37.38 | 14.5109 | COMPOSIÇÃO
C | 104749 |  |  | CONECTOR GRAMPO METÁLICO TIPO OLHAL, PARA SPDA, PARA HASTE DE ATERRAMENTO DE 3/4'' E CABOS DE 10 A 50 MM2 - FORNECIMENTO E INSTALAÇÃO. AF_08/2023 | UND | 1 | 25.14 | 25.14 | SERVIÇO SINAPI
I |  | 3378 |  | HASTE DE ATERRAMENTO EM ACO COM 3,00 M DE COMPRIMENTO E DN = 3/4", REVESTIDA COM BAIXA CAMADA DE COBRE, SEM CONECTOR | UND | 1 | 133.51 | 133.51 | INSUMO SINAPI
CPU |  |  | C032 | RELÉ FOTOELÉTRICO PARA COMANDO DE ILUMINAÇÃO EXTERNA 1800 W - FORNECIMENTO E INSTALAÇÃO | UND |  |  | 36.2458 | SINAPI 101632
C | 88247 |  |  | AUXILIAR DE ELETRICISTA COM ENCARGOS COMPLEMENTARES | H | 0.0168 | 27.4 | 0.46032 | SERVIÇO SINAPI
C | CA001 |  |  | ELETRICISTA COM ENCARGOS COMPLEMENTARES E ADICIONAL DE PERICULOSIDADE | H | 0.0168 | 37.38 | 0.62798 | COMPOSIÇÃO
I |  | 21127 |  | FITA ISOLANTE ADESIVA ANTICHAMA, USO ATE 750 V, EM ROLO DE 19 MM X 5 M | UND | 0.021 | 3.69 | 0.07749 | INSUMO SINAPI
I |  | COT-009 |  | RELÉ FOTOELÉTRICO PARA COMANDO DE ILUMINAÇÃO EXTERNA 1800 W | UN | 1 | 35.08 | 35.08 | COTAÇÃO
CPU |  |  | C033 | REFLETOR EM ALUMÍNIO, DE SUPORTE E ALÇA, COM LÂMPADA EM LED 100W DE POTÊNCIA - FORNECIMENTO E INSTALAÇÃO | UND |  |  | 76.4475 | SINAPI 97601
C | 88247 |  |  | AUXILIAR DE ELETRICISTA COM ENCARGOS COMPLEMENTARES | H | 0.4165 | 27.4 | 11.4121 | SERVIÇO SINAPI
C | CA001 |  |  | ELETRICISTA COM ENCARGOS COMPLEMENTARES E ADICIONAL DE PERICULOSIDADE | H | 0.1735 | 37.38 | 6.4854 | COMPOSIÇÃO
I |  | 13791 |  | REFLETOR SLIM LED 100W DE POTÊNCIA, BRANCO FRIO, 6500K, AUTOVOLT, MARCA G-LI GHT OU SIMILAR | UND | 1 | 58.55 | 58.55 | INSUMO ORSE
CPU |  |  | C034 | POSTE EM CONCRETO ARMADO SEÇÃO CIRCULAR 200/10, TIPO C-14 COM 3 REFLETORES EM LED 200W FIXADOS EM CRUZETA DE CONCRETO - FORNECIMENTO E INSTALAÇÃO | UND |  |  | 3070.198 | SINAPI 97601 + PRÓPRIA
C | CA001 |  |  | ELETRICISTA COM ENCARGOS COMPLEMENTARES E ADICIONAL DE PERICULOSIDADE | H | 2.2495 | 37.38 | 84.0863 | COMPOSIÇÃO
C | 88247 |  |  | AUXILIAR DE ELETRICISTA COM ENCARGOS COMPLEMENTARES | H | 1.5205 | 27.4 | 41.6617 | SERVIÇO SINAPI
I |  | 420 |  | CINTA CIRCULAR EM ACO GALVANIZADO DE 150 MM DE DIAMETRO PARA FIXACAO DE CAIXA MEDICAO, INCLUI PARAFUSOS E PORCAS | UND | 2 | 27.2 | 54.4 | INSUMO SINAPI
I |  | 34519 |  | CRUZETA DE CONCRETO LEVE, COMP. 2000 MM SECAO, 90 X 90 MM | UND | 1 | 124.57 | 124.57 | INSUMO SINAPI
I |  | 12366 |  | POSTE DE CONCRETO ARMADO DE SECAO CIRCULAR, EXTENSAO DE 10,00 M, RESISTENCIA DE 150 A 200 DAN, TIPO C-14 | UND | 1 | 1589.61 | 1589.61 | INSUMO SINAPI
C | 100579 |  |  | ASSENTAMENTO DE POSTE DE CONCRETO COM COMPRIMENTO NOMINAL DE 10 M, CARGA NOMINAL MENOR OU IGUAL A 1000 DAN, ENGASTAMENTO SIMPLES COM 1,6 M DE SOLO (NÃO INCLUI FORNECIMENTO). AF_11/2019 | UND | 1 | 678.87 | 678.87 | SERVIÇO SINAPI
C | 100862 |  |  | SUPORTE MÃO FRANCESA EM ACO, ABAS IGUAIS 40 CM, CAPACIDADE MINIMA 70 KG, BRANCO - FORNECIMENTO E INSTALAÇÃO. AF_01/2020 | UND | 2 | 41.4 | 82.8 | SERVIÇO SINAPI
I |  | 441 |  | PARAFUSO M16 EM ACO GALVANIZADO, COMPRIMENTO = 150 MM, DIAMETRO = 16 MM, ROSCA MAQUINA, CABECA QUADRADA | UND | 4 | 11.94 | 47.76 | INSUMO SINAPI
I |  | 430 |  | PARAFUSO M16 EM ACO GALVANIZADO, COMPRIMENTO = 125 MM, DIAMETRO = 16 MM, ROSCA MAQUINA, CABECA QUADRADA | UND | 1 | 10.85 | 10.85 | INSUMO SINAPI
I |  | 442 |  | PARAFUSO FRANCES M16 EM ACO GALVANIZADO, COMPRIMENTO = 45 MM, DIAMETRO = 16 MM, CABECA ABAULADA | UND | 5 | 7.17 | 35.85 | INSUMO SINAPI
I |  | 13524 |  | REFLETOR SLIM LED 200W DE POTÊNCIA, BRANCO FRIO, 6500K, AUTOVOLT, MARCA G-LI GHT OU SIMILAR | UND | 3 | 106.58 | 319.74 | INSUMO ORSE
CPU |  |  | C035 | POSTE EM CONCRETO ARMADO SEÇÃO CIRCULAR 200/10, TIPO C-14 COM 6 REFLETORES EM LED 200W FIXADOS EM CRUZETA DE CONCRETO - FORNECIMENTO E INSTALAÇÃO | UND |  |  | 3724.056 | SINAPI 97601 + PRÓPRIA
C | CA001 |  |  | ELETRICISTA COM ENCARGOS COMPLEMENTARES E ADICIONAL DE PERICULOSIDADE | H | 3.499 | 37.38 | 130.7926 | COMPOSIÇÃO
C | 88247 |  |  | AUXILIAR DE ELETRICISTA COM ENCARGOS COMPLEMENTARES | H | 2.041 | 27.4 | 55.9234 | SERVIÇO SINAPI
I |  | 420 |  | CINTA CIRCULAR EM ACO GALVANIZADO DE 150 MM DE DIAMETRO PARA FIXACAO DE CAIXA MEDICAO, INCLUI PARAFUSOS E PORCAS | UND | 2 | 27.2 | 54.4 | INSUMO SINAPI
I |  | 34519 |  | CRUZETA DE CONCRETO LEVE, COMP. 2000 MM SECAO, 90 X 90 MM | UND | 2 | 124.57 | 249.14 | INSUMO SINAPI
I |  | 12366 |  | POSTE DE CONCRETO ARMADO DE SECAO CIRCULAR, EXTENSAO DE 10,00 M, RESISTENCIA DE 150 A 200 DAN, TIPO C-14 | UND | 1 | 1589.61 | 1589.61 | INSUMO SINAPI
C | 100579 |  |  | ASSENTAMENTO DE POSTE DE CONCRETO COM COMPRIMENTO NOMINAL DE 10 M, CARGA NOMINAL MENOR OU IGUAL A 1000 DAN, ENGASTAMENTO SIMPLES COM 1,6 M DE SOLO (NÃO INCLUI FORNECIMENTO). AF_11/2019 | UND | 1 | 678.87 | 678.87 | SERVIÇO SINAPI
C | 100862 |  |  | SUPORTE MÃO FRANCESA EM ACO, ABAS IGUAIS 40 CM, CAPACIDADE MINIMA 70 KG, BRANCO - FORNECIMENTO E INSTALAÇÃO. AF_01/2020 | UND | 4 | 41.4 | 165.6 | SERVIÇO SINAPI
I |  | 441 |  | PARAFUSO M16 EM ACO GALVANIZADO, COMPRIMENTO = 150 MM, DIAMETRO = 16 MM, ROSCA MAQUINA, CABECA QUADRADA | UND | 8 | 11.94 | 95.52 | INSUMO SINAPI
I |  | 430 |  | PARAFUSO M16 EM ACO GALVANIZADO, COMPRIMENTO = 125 MM, DIAMETRO = 16 MM, ROSCA MAQUINA, CABECA QUADRADA | UND | 2 | 10.85 | 21.7 | INSUMO SINAPI
I |  | 442 |  | PARAFUSO FRANCES M16 EM ACO GALVANIZADO, COMPRIMENTO = 45 MM, DIAMETRO = 16 MM, CABECA ABAULADA | UND | 6 | 7.17 | 43.02 | INSUMO SINAPI
I |  | 13524 |  | REFLETOR SLIM LED 200W DE POTÊNCIA, BRANCO FRIO, 6500K, AUTOVOLT, MARCA G-LI GHT OU SIMILAR | UND | 6 | 106.58 | 639.48 | INSUMO ORSE
COMPOSIÇÃO DE PREÇO UNITÁRIO AUXILIAR
CPUAUX |  |  | CA001 | ELETRICISTA COM ENCARGOS COMPLEMENTARES E ADICIONAL DE PERICULOSIDADE | H |  |  | 37.378 | SINAPI 88264
I |  | 37371 |  | TRANSPORTE - HORISTA (COLETADO CAIXA - ENCARGOS COMPLEMENTARES) | H | 1 | 0.86 | 0.86 | INSUMO SINAPI
I |  | 37370 |  | ALIMENTACAO - HORISTA (COLETADO CAIXA - ENCARGOS COMPLEMENTARES) | H | 1 | 2.12 | 2.12 | INSUMO SINAPI
I |  | 37372 |  | EXAMES - HORISTA (COLETADO CAIXA - ENCARGOS COMPLEMENTARES) | H | 1 | 1.43 | 1.43 | INSUMO SINAPI
I |  | 37373 |  | SEGURO - HORISTA (COLETADO CAIXA - ENCARGOS COMPLEMENTARES) | H | 1 | 0.08 | 0.08 | INSUMO SINAPI
I |  | 2436 |  | ELETRICISTA (HORISTA) | H | 1.15 | 25.92 | 29.808 | INSUMO SINAPI
I |  | 43460 |  | FERRAMENTAS - FAMILIA ELETRICISTA - HORISTA (ENCARGOS COMPLEMENTARES - COLETADO CAIXA) | H | 1 | 0.86 | 0.86 | INSUMO SINAPI
I |  | 43484 |  | EPI - FAMILIA ELETRICISTA - HORISTA (ENCARGOS COMPLEMENTARES - COLETADO CAIXA) | H | 1 | 1.26 | 1.26 | INSUMO SINAPI
C | 95332 |  |  | CURSO DE CAPACITAÇÃO PARA ELETRICISTA (ENCARGOS COMPLEMENTARES) - HORISTA | H | 1 | 0.96 | 0.96 | SERVIÇO SINAPI
CPU |  |  | CA002 | DISJUNTOR TRIPOLAR TIPO DIN, CORRENTE NOMINAL DE 70A - FORNECIMENTO E INSTALAÇÃO | UND |  |  | 157.1712 | SINAPI 93673
C | 88247 |  |  | AUXILIAR DE ELETRICISTA COM ENCARGOS COMPLEMENTARES | H | 0.4057 | 27.4 | 11.1162 | SERVIÇO SINAPI
C | CA001 |  |  | ELETRICISTA COM ENCARGOS COMPLEMENTARES E ADICIONAL DE PERICULOSIDADE | H | 0.4057 | 37.38 | 15.1651 | COMPOSIÇÃO
I |  | 1575 |  | TERMINAL A COMPRESSAO EM COBRE ESTANHADO PARA CABO 16 MM2, 1 FURO E 1 COMPRESSAO, PARA PARAFUSO DE FIXACAO M6 | UND | 3 | 2.63 | 7.89 | INSUMO SINAPI
I |  | 12480 |  | DISJUNTOR TRIPOLAR 70 A, PADRÃO DIN (LINHA BRANCA), CURVA DE DISPARO C, CORRENTE DE INTERRUPÇÃO 10KA, REF.: SIEMENS 5SX1 OU SIMILAR. | UND | 1 | 123 | 123 | INSUMO ORSE
CPU |  |  | CA003 | ALÇA PREFORMADA DE DISTRIBUIÇÃO, EM AÇO GALVANIZADO, AWG 1/0 - FORNECIMENTO E INSTALAÇÃO | UND |  |  | 15.9266 | SINAPI 101553
C | CA001 |  |  | ELETRICISTA COM ENCARGOS COMPLEMENTARES E ADICIONAL DE PERICULOSIDADE | H | 0.157 | 37.38 | 5.8687 | COMPOSIÇÃO
C | 88247 |  |  | AUXILIAR DE ELETRICISTA COM ENCARGOS COMPLEMENTARES | H | 0.017443 | 27.4 | 0.47793 | SERVIÇO SINAPI
I |  | 11273 |  | ALCA PREFORMADA DE DISTRIBUICAO, EM ACO GALVANIZADO, PARA CONDUTORES DE ALUMINIO AWG 1/0 (CAA 6/1 OU CA 7 FIOS) | UND | 1 | 9.58 | 9.58 | INSUMO ORSE
CPU |  |  | CA004 | ELETRODUTO EM AÇO GALVANIZADO, CONEXÃO ROSQUEADA, DN 50 MM (2"), APARENTE - FORNECIMENTO E INSTALAÇÃO | M |  |  | 143.538 | SINAPI 92341
C | CA001 |  |  | ELETRICISTA COM ENCARGOS COMPLEMENTARES E ADICIONAL DE PERICULOSIDADE | H | 0.478 | 37.38 | 17.8676 | COMPOSIÇÃO
C | 88247 |  |  | AUXILIAR DE ELETRICISTA COM ENCARGOS COMPLEMENTARES | H | 0.478 | 27.4 | 13.0972 | SERVIÇO SINAPI
I |  | 7696 |  | TUBO ACO GALVANIZADO COM COSTURA, CLASSE MEDIA, DN 2", E = *3,65* MM, PESO *5,10* KG/M (NBR 5580) | M | 1.039 | 91.62 | 95.1932 | INSUMO SINAPI
C | 91171 |  |  | FIXAÇÃO DE TUBOS HORIZONTAIS DE PVC ÁGUA, PVC ESGOTO, PVC ÁGUA PLUVIAL, CPVC, PPR, COBRE OU AÇO, DIÂMETROS MAIORES QUE 40 MM E MENORES OU IGUAIS A 75 MM, COM ABRAÇADEIRA METÁLICA RÍGIDA TIPO U PERFIL 2 1/2, FIXADA EM PERFILADO EM LAJE. AF_09/2023_PS | M | 1 | 17.38 | 17.38 | SERVIÇO SINAPI
CPU |  |  | CA005 | NIPLE, EM FERRO GALVANIZADO, CONEXÃO ROSQUEADA, DN 50 MM (2") - FORNECIMENTO E INSTALAÇÃO | UND |  |  | 77.2295 | SINAPI 92344
C | CA001 |  |  | ELETRICISTA COM ENCARGOS COMPLEMENTARES E ADICIONAL DE PERICULOSIDADE | H | 0.645 | 37.38 | 24.1101 | COMPOSIÇÃO
C | 88247 |  |  | AUXILIAR DE ELETRICISTA COM ENCARGOS COMPLEMENTARES | H | 0.645 | 27.4 | 17.673 | SERVIÇO SINAPI
I |  | 4181 |  | NIPLE DE FERRO GALVANIZADO, COM ROSCA BSP, DE 2" | UND | 1 | 35.13 | 35.13 | INSUMO SINAPI
I |  | 7307 |  | FUNDO ANTICORROSIVO PARA METAIS FERROSOS (ZARCAO) | L | 0.006 | 52.73 | 0.31638 | INSUMO SINAPI
CPU |  |  | CA006 | JOELHO 90 GRAUS, EM FERRO GALVANIZADO, CONEXÃO ROSQUEADA, DN 50 MM (2") - FORNECIMENTO E INSTALAÇÃO | UND |  |  | 112.8286 | SINAPI 92351
C | CA001 |  |  | ELETRICISTA COM ENCARGOS COMPLEMENTARES E ADICIONAL DE PERICULOSIDADE | H | 0.967 | 37.38 | 36.1465 | COMPOSIÇÃO
C | 88247 |  |  | AUXILIAR DE ELETRICISTA COM ENCARGOS COMPLEMENTARES | H | 0.967 | 27.4 | 26.4958 | SERVIÇO SINAPI
I |  | 3471 |  | COTOVELO 90 GRAUS DE FERRO GALVANIZADO, COM ROSCA BSP, DE 2" | UND | 1 | 49.87 | 49.87 | INSUMO SINAPI
I |  | 7307 |  | FUNDO ANTICORROSIVO PARA METAIS FERROSOS (ZARCAO) | L | 0.006 | 52.73 | 0.31638 | INSUMO SINAPI
CPU |  |  | CA007 | CABO DE COBRE FLEXÍVEL ISOLADO XLPE, 25 MM², 0,6/1,0 KV, PARA REDE AÉREA DE DISTRIBUIÇÃO DE ENERGIA ELÉTRICA DE BAIXA TENSÃO - FORNECIMENTO E INSTALAÇÃO | M |  |  | 129.164 | SINAPI 101562
C | CA001 |  |  | ELETRICISTA COM ENCARGOS COMPLEMENTARES E ADICIONAL DE PERICULOSIDADE | H | 0.0029 | 37.38 | 0.1084 | COMPOSIÇÃO
I |  | 996 |  | CABO DE COBRE, FLEXIVEL, CLASSE 4 OU 5, ISOLACAO EM PVC/A, ANTICHAMA BWF-B, COBERTURA PVC-ST1, ANTICHAMA BWF-B, 1 CONDUTOR, 0,6/1 KV, SECAO NOMINAL 25 MM2 | M | 1.0401 | 26.39 | 27.4482 | INSUMO SINAPI
I |  | 39263 |  | CABO MULTIPOLAR DE COBRE, FLEXIVEL, CLASSE 4 OU 5, ISOLACAO EM HEPR, COBERTURA EM PVC-ST2, ANTICHAMA BWF-B, 0,6/1 KV, 3 CONDUTORES DE 25 MM2 | M | 1.0401 | 97.69 | 101.6074 | INSUMO SINAPI

## ENC. SOCIAIS
SINAPI - COMPOSIÇÃO DE ENCARGOS SOCIAIS (COM DESONERAÇÃO)
OBRA: CONSTRUÇÃO DE CAMPO DE FUTEBOL COM GRAMA SINTÉTICA, MEIA QUADRA DE BASQUETE, PARQUINHO INFANTIL E PISTA DE CAMINHADA (TIPO B)
ENDEREÇO: BRASIL
CÓDIGO | DESCRIÇÃO | HORISTA | MENSALISTA
GRUPO A
A1 | INSS | 0.0001% | 0.001%
A2 | SESI | 1.5% | 1.5%
A3 | SENAI | 1% | 1%
A4 | INCRA | 0.2% | 0.2%
A5 | SEBRAE | 0.6% | 0.6%
A6 | SALÁRIO EDUCAÇÃO | 2.5% | 2.5%
A7 | SEGURO CONTRA ACIDENTE DE TRABALHO | 3% | 3%
A8 | FGTS | 8% | 8%
A9 | SECONCI | 1% | 1%
A | TOTAL | 17.8% | 17.8%
GRUPO B
B1 | REPOUSO SEMANAL REMUNERADO | 17.73% | 0.001%
B2 | FERIADOS | 3.4% | 0.001%
B3 | AUXÍLIO - ENFERMIDADE | 0.83% | 0.64%
B4 | 13º SALÁRIO | 10.72% | 8.33%
B5 | LICENÇA PATERNIDADE | 0.06% | 0.04%
B6 | FALTAS JUSTIFICADAS | 0.71% | 0.56%
B7 | DIAS DE CHUVAS | 1.27% | 0.001%
B8 | AUXÍLIO ACIDENTE DE TRABALHO | 0.1% | 0.08%
B9 | FÉRIAS GOZADAS | 8.44% | 6.56%
B10 | SALÁRIO MATERNIDADE | 0.04% | 0.03%
B | TOTAL | 43.3% | 16.24%
GRUPO C
C1 | AVISO PRÉVIO INDENIZADO | 4.16% | 3.24%
C2 | AVISO PRÉVIO TRABALHADO | 0.1% | 0.08%
C3 | FÉRIAS INDENIZADAS | 4.61% | 3.59%
C4 | DEPÓSITO RESCISÃO SEM JUSTA CAUSA | 3.08% | 2.39%
C5 | INDENIZAÇÃO ADICIONAL | 0.35% | 0.27%
C | TOTAL | 12.3% | 9.57%
GRUPO D
D1 | REINCIDÊNCIA DE GRUPO A SOBRE O GRUPO B | 7.707% | 2.891%
D2 | REINCIDÊNCIA DE GRUPO A SOBRE AVISO PRÉVIO TRABALHADO E REINCIDÊNCIA DO FGTS SOBRE AVISO PRÉVIO INDENIZADO | 0.3506% | 0.2734%
D | TOTAL | 8.058% | 3.165%
TOTAL (A + B + C + D) |  | 81.46% | 46.78%

## BDI GERAL
COMPOSIÇÃO DA PARCELA DE BDI (BONIFICAÇÃO E DESPESAS INDIRETAS)
DESONERAÇÃO DA MÃO DE OBRA
BDI GERAL
Valores adotados com base no Acordão do TCU nº 2622/2013
OBRA: CONSTRUÇÃO DE CAMPO DE FUTEBOL COM GRAMA SINTÉTICA, MEIA QUADRA DE BASQUETE, PARQUINHO INFANTIL E PISTA DE CAMINHADA (TIPO B)
ENDEREÇO: BRASIL
DATA BASE: 12/2025
ITENS RELATIVOS À ADMINISTRAÇÃO DA OBRA | %
A - Administração Central | 3%
B - Custos Financeiros | 1%
C - Riscos | 0.97%
D - Seguros e Garantias Contratuais | 0.8%
5.77%
LUCRO | %
E - Lucro Operacional | 6.16%
6.16%
TRIBUTOS | %
F - PIS | 0.65%
G - COFINS | 3%
H - ISSQN (40% DO VALOR DA MÃO DE OBRA) | 2%
I - CONTRIBUIÇÃO PREVIDENCIÁRIA SOBRE A RENDA BRUTA | 4.5%
10.15%
Assim, com base na fórmula proposta pelo acordão TCU nº 2622/2013, temos:
BDI COM TRIBUTOS (%) | 25.03%

## BDI DIF.
COMPOSIÇÃO DA PARCELA DE BDI (BONIFICAÇÃO E DESPESAS INDIRETAS)
DESONERAÇÃO DA MÃO DE OBRA
BDI DIFERENCIADO
Valores adotados com base no Acordão do TCU nº 2622/2013
OBRA: CONSTRUÇÃO DE CAMPO DE FUTEBOL COM GRAMA SINTÉTICA, MEIA QUADRA DE BASQUETE, PARQUINHO INFANTIL E PISTA DE CAMINHADA (TIPO B)
ENDEREÇO: BRASIL
DATA BASE: 12/2025
ITENS RELATIVOS À ADMINISTRAÇÃO DA OBRA | %
A - Administração Central | 1.5%
B - Custos Financeiros | 1%
C - Riscos | 0.56%
D - Seguros e Garantias Contratuais | 0.3%
3.36%
LUCRO | %
E - Lucro Operacional | 3.5%
3.5%
TRIBUTOS | %
F - PIS | 0.65%
G - COFINS | 3%
H - ISSQN (40% DO VALOR DA MÃO DE OBRA) | 2%
I - CONTRIBUIÇÃO PREVIDENCIÁRIA SOBRE A RENDA BRUTA | 4.5%
10.15%
Assim, com base na fórmula proposta pelo acordão TCU nº 2622/2013, temos:
BDI COM TRIBUTOS (%) | 19.09%

## CRONOGRAMA atualizado
OBRA: | CONSTRUÇÃO DE CAMPO DE FUTEBOL COM GRAMA SINTÉTICA, MEIA QUADRA DE BASQUETE, PARQUINHO INFANTIL E PISTA DE CAMINHADA (TIPO B)
ENDEREÇO: | BRASIL
DATA BASE: | 12/2025
REV: | R00
CRONOGRAMA FÍSICO-FINANCEIRO
ITEM | SERVIÇOS | ÍNDICE | MÊS 01 | MÊS 02 | MÊS 03 | MÊS 04 | VALOR
SERVIÇO
|  |  | 30 | 60 | 90 | 120 | C/ BDI
1 | FUNDAÇÃO | 1.055% | 16161.805 | 0 | 0 | 0 | 16161.805
| % no PERÍODO |  | 100%
2 | PAVIMENTAÇÃO | 29.52% | 66382.57 | 99573.855 | 99573.855 | 66382.57 | 331912.85
| % no PERÍODO |  | 20% | 30% | 30% | 20%
3 | ESTRUTURA | 2.697% | 25664.751 | 17109.834 | 0 | 0 | 42774.585
| % no PERÍODO |  | 60% | 40%
4 | ALVENARIA E FECHAMENTO | 7.326% | 0 | 32124.588 | 42832.784 | 32124.588 | 107081.96
| % no PERÍODO |  |  | 30% | 40% | 30%
5 | REVESTIMENTO | 0.7635% | 0 | 2075.52 | 5188.8 | 3113.28 | 10377.6
| % no PERÍODO |  |  | 20% | 50% | 30%
6 | PINTURA | 2.213% | 0 | 0 | 0 | 35927.36 | 35927.36
| % no PERÍODO |  |  |  |  | 100%
7 | EQUIPAMENTOS | 0.3949% | 0 | 0 | 0 | 5737.7267 | 5737.7267
| % no PERÍODO |  |  |  |  | 100%
8 | FUNDAÇÃO | 0.3484% | 0 | 5284.905 | 0 | 0 | 5284.905
| % no PERÍODO |  |  | 100%
9 | PAVIMENTAÇÃO | 14.42% | 0 | 0 | 213875.4473 | 0 | 213875.4473
| % no PERÍODO |  |  |  | 100%
10 | EQUIPAMENTOS | 0.3123% | 0 | 0 | 0 | 4691.43 | 4691.43
| % no PERÍODO |  |  |  |  | 100%
11 | FUNDAÇÃO | 0.2903% | 0 | 4404.0875 | 0 | 0 | 4404.0875
| % no PERÍODO |  |  | 100%
12 | PAVIMENTAÇÃO | 5.689% | 0 | 0 | 28963.1232 | 67580.6208 | 96543.744
| % no PERÍODO |  |  |  | 30% | 70%
13 | EQUIPAMENTOS | 4.515% | 0 | 0 | 0 | 62574.3359 | 62574.3359
| % no PERÍODO |  |  |  |  | 100%
14 | PAVIMENTAÇÃO | 7.859% | 36083.5956 | 24055.7304 | 60139.326 | 0 | 120278.652
| % no PERÍODO |  | 30% | 20% | 50%
15 | PINTURA | 4.165% | 0 | 0 | 13537.0109 | 54148.0437 | 67685.0546
| % no PERÍODO |  |  |  | 20% | 80%
16 | PAVIMENTAÇÃO | 2.45% | 13703.4122 | 9135.6081 | 22839.0204 | 0 | 45678.0407
| % no PERÍODO |  | 30% | 20% | 50%
17 | URBANIZAÇÃO E PAISAGISMO | 4.932% | 0 | 0 | 35016.0762 | 35016.0762 | 70032.1525
| % no PERÍODO |  |  |  | 50% | 50%
18 | INSTALAÇÕES ELÉTRICAS | 6.757% | 19625.8225 | 29438.7338 | 29438.7338 | 19625.8225 | 98129.1127
| % no PERÍODO |  | 20% | 30% | 30% | 20%
19 | INSTALAÇÕES HIDRÁULICAS | 0.2303% | 1455.128 | 2182.692 | 0 | 0 | 3637.8199
| % no PERÍODO |  | 40% | 60%
20 | DRENAGEM | 2.957% | 33323.96 | 8330.99 | 0 | 0 | 41654.95
| % no PERÍODO |  | 80% | 20%
21 | SERVIÇOS COMPLEMENTARES | 1.111% | 0 | 0 | 0 | 15682.5 | 15682.5
| % no PERÍODO |  |  |  |  | 100%
ESTIMATIVA DE MEDIÇÃO MENSAL |  | 100% | 212401.0443 | 233716.5438 | 551404.1769 | 402604.3538 | 1400126.1188
TOTAL ACUMULADO |  |  | 212401.0443 | 446117.5881 | 997521.765 | 1400126.13
|  |  | 15.17% | 16.69% | 39.38% | 28.75% | 100%

## CURVA ABC
OBRA: | CONSTRUÇÃO DE CAMPO DE FUTEBOL COM GRAMA SINTÉTICA, MEIA QUADRA DE BASQUETE, PARQUINHO INFANTIL E PISTA DE CAMINHADA (TIPO B) | [6 empty] | DATA: | 2024-03-08
ENDEREÇO: | BRASIL | [6 empty] | BDI: | 25.03%
DATA BASE: | JANEIRO/2024 | [6 empty] | LEIS SOCIAIS HORISTA: | 81.46%
REVISÃO: | R00
PLANILHA CURVA ABC
FONTE | CÓDIGO SERVIÇO | DESCRIÇÃO DO SERVIÇO | UNID | QTDE TOTAL | CUSTO UNIT. R$ | CUSTO TOTAL R$ | TOTAL C/ BDI | ACUMULADO C/BDI | % ACUM | FAIXA
CPU | C004 | GRAMA SINTÉTICA ESPORTIVA PARA FUTEBOL EM POLIETILENO, COM ALTURA MINIMA DE 42 MM (FORNECIMENTO E COLOCAÇÃO) | M2 | 1400 | 169.73 | 237622 | 297098.79 | 297098.79 | 21.85% | A
COT | COT-010 | PISO MODULAR EM POLIPROPILENO DE ALTO IMPACTO E RESISTÊNCIA, PROTEÇÃO UV, INCLUINDO DEMARCAÇÃO DA QUADRA COM TINTA À BASE DE PU - FORNECIMENTO E INSTALAÇÃO | UN | 1 | 133870.75 | 133870.75 | 159426.68 | 456525.47 | 33.57% | A
SINAPI | 94994 | EXECUÇÃO DE PASSEIO (CALÇADA) OU PISO DE CONCRETO COM CONCRETO MOLDADO IN LOCO, FEITO EM OBRA, ACABAMENTO CONVENCIONAL, ESPESSURA 8 CM, ARMADO. AF_08/2022 | M2 | 864.89 | 94.91 | 82086.71 | 102633.01 | 559158.48 | 41.12% | A
SINAPI | 102363 | ALAMBRADO PARA QUADRA POLIESPORTIVA, ESTRUTURADO POR TUBOS DE ACO GALVANIZADO, (MONTANTES COM DIAMETRO 2", TRAVESSAS E ESCORAS COM DIÂMETRO 1 ¼), COM TELA DE ARAME GALVANIZADO, FIO 12 BWG E MALHA QUADRADA 5X5CM (EXCETO MURETA). AF_03/2021 | M2 | 444 | 165.92 | 73668.48 | 92107.7 | 651266.18 | 47.89% | A
SINAPI | 95241 | LASTRO DE CONCRETO MAGRO, APLICADO EM PISOS, LAJES SOBRE SOLO OU RADIERS, ESPESSURA DE 5 CM. AF_07/2016 | M2 | 1357.6 | 35.37 | 48018.31 | 60037.31 | 711303.49 | 52.31% | B
SINAPI | 101735 | PISO DE BORRACHA ESPORTIVO, ESPESSURA 15MM, ASSENTADO COM ARGAMASSA. AF_09/2020 | M2 | 142.85 | 333.61 | 47656.19 | 59584.53 | 770888.02 | 56.69% | B
SINAPI | 102494 | PINTURA DE PISO COM TINTA EPÓXI, APLICAÇÃO MANUAL, 2 DEMÃOS, INCLUSO PRIMER EPÓXI. AF_05/2021 | M2 | 643.89 | 66.73 | 42966.78 | 53721.37 | 824609.39 | 60.64% | B
CPU | C001 | LASTRO COM MATERIAL GRANULAR (PEDRA BRITADA N.1), ESPESSURA DE 10 CM | M3 | 140 | 234.82 | 32874.8 | 41103.36 | 865712.75 | 63.66% | B
CPU | C010 | DRENO ESPINHA DE PEIXE (SEÇÃO 0,40 X 0,20 M), COM TUBO DE PEAD CORRUGADO PERFURADO, DN 100 MM, ENCHIMENTO COM BRITA, ENVOLVIDO COM MANTA GEOTÊXTIL, INCLUSIVE CONEXÕES | M | 360 | 78.01 | 28083.6 | 35112.93 | 900825.68 | 66.25% | B
COT | COT-003 | BRINQUEDO (4,00 X 5,00)M EM MADEIRA PINUS OU EUCALIPTO TRATADO, COM ACABAMENTO EM VERNIZ FOSCO, CONTENDO 1 CASINHA, 1 RAMPA DE ACESSO, 1 ESCORREGADOR, 1 ESCADA DE MARINHEIRO E 2 BALANÇOS, REF. MODELO M220 DA LÚDICO PARQUES OU SIMILAR | UN | 1 | 24621.24 | 24621.24 | 29321.43 | 930147.11 | 68.4% | B
SINAPI | 100750 | PINTURA COM TINTA ALQUÍDICA DE ACABAMENTO (ESMALTE SINTÉTICO FOSCO) APLICADA A ROLO OU PINCEL SOBRE SUPERFÍCIES METÁLICAS (EXCETO PERFIL) EXECUTADO EM OBRA (POR DEMÃO). AF_01/2020 | M2 | 888 | 25.12 | 22306.56 | 27889.89 | 958037 | 70.45% | B
CPU | C019 | CABO DE COBRE FLEXÍVEL ISOLADO, 10 MM², ANTI-CHAMA 0,6/1,0 KV - FORNECIMENTO E INSTALAÇÃO | M | 1260 | 16.8 | 21168 | 26466.35 | 984503.35 | 72.4% | B
CPU | C003 | LASTRO COM MATERIAL GRANULAR (PÓ DE BRITA), ESPESSURA DE 5 CM | M3 | 70 | 271.78 | 19024.6 | 23786.46 | 1008289.81 | 74.15% | B
CPU | C002 | LASTRO COM MATERIAL GRANULAR (PEDRA BRITADA N.0), ESPESSURA DE 5 CM | M3 | 70 | 271.78 | 19024.6 | 23786.46 | 1032076.27 | 75.9% | B
COT | COT-004 | BANCO FIXO (0,70 X 1,50)M EM MADEIRA PINUS OU EUCALIPTO TRATADO, COM ACABAMENTO EM VERNIZ FOSCO, REF. MODELO M312 DA LÚDICO PARQUES OU SIMILAR - FORNECIMENTO E MONTAGEM | UN | 12 | 1461.89 | 17542.68 | 20891.58 | 1052967.85 | 77.43% | B
CPU | C034 | POSTE EM CONCRETO ARMADO SEÇÃO CIRCULAR 200/10, TIPO C-14 COM 3 REFLETORES EM LED 200W FIXADOS EM CRUZETA DE CONCRETO - FORNECIMENTO E INSTALAÇÃO | UND | 6 | 2774.49 | 16646.94 | 20813.67 | 1073781.52 | 78.97% | B
COT | COT-005 | CESTO DE LIXO (0,60 X 0,60)M EM MADEIRA PINUS OU EUCALIPTO TRATADO, COM ACABAMENTO EM VERNIZ FOSCO, REF. MODELO M313 DA LÚDICO PARQUES OU SIMILAR - FORNECIMENTO E MONTAGEM | UN | 16 | 923.3 | 14772.8 | 17592.93 | 1091374.45 | 80.26% | C
COT | COT-007 | MESA PARA JOGOS (1,00 X 1,00)M COM 4 BANCOS (0,30 X 0,30)M EM MADEIRA PINUS OU EUCALIPTO TRATADO, COM ACABAMENTO EM VERNIZ FOSCO, REF. MODELO M314 DA LÚDICO PARQUES OU SIMILAR - FORNECIMENTO E MONTAGEM | UN | 4 | 3385.42 | 13541.68 | 16126.79 | 1107501.24 | 81.45% | C
CPU | C008 | EXECUÇÃO DE PASSEIO (CALÇADA) OU PISO DE CONCRETO COM CONCRETO MOLDADO IN LOCO, FEITO EM OBRA, ACABAMENTO CONVENCIONAL, ESPESSURA 6 CM | M2 | 238.86 | 53.2 | 12707.35 | 15888 | 1123389.24 | 82.61% | C
SINAPI | 89470 | ALVENARIA DE BLOCOS DE CONCRETO ESTRUTURAL 14X19X39 CM (ESPESSURA 14 CM) | M2 | 108 | 104.14 | 11247.12 | 14062.27 | 1137451.51 | 83.65% | C
COT | COT-008 | CONJUNTO MESA (1,00 X 2,00)M E 2 BANCOS (0,30 X 2,00)M EM MADEIRA PINUS OU EUCALIPTO TRATADO, COM ACABAMENTO EM VERNIZ FOSCO, REF. MODELO M315 DA LÚDICO PARQUES OU SIMILAR - FORNECIMENTO E MONTAGEM | UN | 2 | 5847.54 | 11695.08 | 13927.67 | 1151379.18 | 84.67% | C
COT | COT-001 | PAREDE ESCALADA (2,00 X 1,80)M EM MADEIRA PINUS OU EUCALIPTO TRATADO, COM ACABAMENTO EM VERNIZ FOSCO, REF. MODELO M111 DA LÚDICO PARQUES OU SIMILAR - FORNECIMENTO E MONTAGEM | UND | 2 | 5847.54 | 11695.08 | 13927.67 | 1165306.85 | 85.7% | C
CPU | C007 | ESTACA BROCA DE CONCRETO (0,20 X 0,20) M, ESCAVAÇÃO MANUAL, COM TUBO DE AÇO GALVANIZADO DE 2" | M | 60 | 184.53 | 11071.8 | 13843.07 | 1179149.92 | 86.71% | C
SINAPI | 87702 | CONTRAPISO EM ARGAMASSA TRAÇO 1:4 (CIMENTO E AREIA), PREPARO MANUAL, APLICADO EM ÁREAS SECAS SOBRE LAJE, NÃO ADERIDO, ACABAMENTO NÃO REFORÇADO, ESPESSURA 6CM. AF_07/2021 | M2 | 142.85 | 61.66 | 8808.13 | 11012.8 | 1190162.72 | 87.52% | C
SINAPI | 95877 | TRANSPORTE COM CAMINHÃO BASCULANTE DE 18 M³, EM VIA URBANA PAVIMENTADA, DMT ATÉ 30 KM (UNIDADE: M3XKM) | M3XKM | 4500 | 1.82 | 8190 | 10239.96 | 1200402.68 | 88.28% | C
SINAPI | 94279 | ASSENTAMENTO DE GUIA (MEIO-FIO) EM TRECHO RETO, CONFECCIONADA EM CONCRETO PRÉ-FABRICADO, DIMENSÕES 39X6,5X6,5X19 CM (COMPRIMENTO X BASE INFERIOR X BASE SUPERIOR X ALTURA), PARA DELIMITAÇÃO DE JARDINS, PRAÇAS OU PASSEIOS. AF_05/2016 | M | 160.9 | 49.7 | 7996.73 | 9998.31 | 1210400.99 | 89.01% | C
CPU | C035 | POSTE EM CONCRETO ARMADO SEÇÃO CIRCULAR 200/10, TIPO C-14 COM 6 REFLETORES EM LED 200W FIXADOS EM CRUZETA DE CONCRETO - FORNECIMENTO E INSTALAÇÃO | UND | 2 | 3800.89 | 7601.78 | 9504.51 | 1219905.5 | 89.71% | C
SINAPI | 87530 | MASSA ÚNICA, PARA RECEBIMENTO DE PINTURA, EM ARGAMASSA TRAÇO 1:2:8, PREPARO MANUAL, APLICADA MANUALMENTE EM FACES INTERNAS DE PAREDES, ESPESSURA DE 20MM, COM EXECUÇÃO DE TALISCAS. AF_06/2014 | M2 | 160 | 47.04 | 7526.4 | 9410.26 | 1229315.76 | 90.4% | C
SINAPI | 96542 | FABRICAÇÃO, MONTAGEM E DESMONTAGEM DE FÔRMA PARA VIGA BALDRAME, EM CHAPA DE MADEIRA COMPENSADA RESINADA, E=17 MM, 4 UTILIZAÇÕES. AF_06/2017 | M2 | 80.6 | 90.58 | 7300.75 | 9128.13 | 1238443.89 | 91.07% | C
SINAPI | 100576 | REGULARIZAÇÃO E COMPACTAÇÃO DE SUBLEITO DE SOLO PREDOMINANTEMENTE ARGILOSO. AF_11/2019 | M2 | 2647.6 | 2.46 | 6513.1 | 8143.34 | 1246587.23 | 91.67% | C
SINAPI | 103325 | ALVENARIA DE VEDAÇÃO DE BLOCOS CERÂMICOS FURADOS NA VERTICAL DE 14X19X39 CM (ESPESSURA 14 CM) E ARGAMASSA DE ASSENTAMENTO COM PREPARO MANUAL. AF_12/2021 | M2 | 80 | 75.05 | 6004 | 7506.8 | 1254094.03 | 92.23% | C
SINAPI | 103946 | PLANTIO DE GRAMA ESMERALDA OU SÃO CARLOS OU CURITIBANA, EM PLACAS. AF_05/2022 | M2 | 267.03 | 22.18 | 5922.73 | 7405.19 | 1261499.22 | 92.77% | C
CPU | C018 | CABO DE COBRE FLEXÍVEL ISOLADO, 6 MM², ANTI-CHAMA 0,6/1,0 KV - FORNECIMENTO E INSTALAÇÃO | M | 530 | 10.51 | 5570.3 | 6964.55 | 1268463.77 | 93.28% | C
SINAPI | 96555 | CONCRETAGEM DE BLOCOS DE COROAMENTO E VIGAS BALDRAME, FCK 30 MPA, COM USO DE JERICA  LANÇAMENTO, ADENSAMENTO E ACABAMENTO. AF_06/2017 | M3 | 6.05 | 756.45 | 4576.52 | 5722.02 | 1274185.79 | 93.7% | C
CPU | C011 | ELETRODUTO RÍGIDO ROSCÁVEL, PVC, DN 32 MM (1"), APARENTE - FORNECIMENTO E INSTALAÇÃO | M | 145 | 29.97 | 4345.65 | 5433.37 | 1279619.16 | 94.1% | C
CPU | C005 | CONJUNTO PARA FUTEBOL DE CAMPO COM PAR DE TRAVES OFICIAIS DE 5,00 X 2,20 M EM TUBO DE ACO GALVANIZADO 4", PINTURA EM PRIMER COM TINTA ESMALTE SINTETICO E REDES DE POLIETILENO FIO 3 MM - FORNECIMENTO E INSTALAÇÃO | UND | 1 | 4295.26 | 4295.26 | 5370.36 | 1284989.52 | 94.5% | C
CPU | C024 | ENTRADA DE ENERGIA ELÉTRICA, AÉREA, TRIFÁSICA, COM CAIXA DE SOBREPOR, CABO DE 16 MM2 E DISJUNTOR DIN 70A (NÃO INCLUSO O POSTE DE CONCRETO) | UND | 1 | 4202.16 | 4202.16 | 5253.96 | 1290243.48 | 94.88% | C
SINAPI | 96545 | ARMAÇÃO DE BLOCO, VIGA BALDRAME OU SAPATA UTILIZANDO AÇO CA-50 DE 8 MM - MONTAGEM. AF_06/2017 | KG | 280.2 | 14.9 | 4174.98 | 5219.98 | 1295463.46 | 95.27% | C
SINAPI | 100984 | CARGA, MANOBRA E DESCARGA DE ENTULHO EM CAMINHÃO BASCULANTE 18 M³ - CARGA COM ESCAVADEIRA HIDRÁULICA (CAÇAMBA DE 0,80 M³ / 111 HP) E DESCARGA LIVRE (UNIDADE: M3) | M3 | 450 | 8.64 | 3888 | 4861.17 | 1300324.63 | 95.63% | C
SINAPI | 103315 | INSTALAÇÃO DE PERGOLADO DE MADEIRA, EM MAÇARANDUBA, ANGELIM OU EQUIVALENTE DA REGIÃO, FIXADO COM CONCRETO SOBRE SOLO. AF_11/2021 | M2 | 11.75 | 309.78 | 3639.92 | 4550.99 | 1304875.62 | 95.96% | C
COT | COT-002 | GANGORRA DUPLA (3,00 X 2,50)M EM MADEIRA PINUS OU EUCALIPTO TRATADO, COM ACABAMENTO EM VERNIZ FOSCO, REF. MODELO M128 DA LÚDICO PARQUES OU SIMILAR - FORNECIMENTO E MONTAGEM | UN | 1 | 3693.19 | 3693.19 | 4398.22 | 1309273.84 | 96.28% | C
CPU | C006 | TABELA DE BASQUETE DE COMPENSADO NAVAL, COM AROS, REDES E ESTRUTURA EM TUBO GALVANIZADO - FORNECIMENTO E INSTALAÇÃO. | UND | 1 | 3396.4 | 3396.4 | 4246.52 | 1313520.36 | 96.6% | C
SINAPI | 97082 | ESCAVAÇÃO MANUAL DE VALA PARA FUNDAÇÃO | M3 | 51.75 | 60.28 | 3119.49 | 3900.29 | 1317420.65 | 96.88% | C
COT | COT-006 | BALANÇO DUPLO (1,50 X 3,00)M EM MADEIRA PINUS OU EUCALIPTO TRATADO, COM ACABAMENTO EM VERNIZ FOSCO, REF. MODELO M117 DA LÚDICO PARQUES OU SIMILAR - FORNECIMENTO E MONTAGEM | UN | 1 | 2769.89 | 2769.89 | 3298.66 | 1320719.31 | 97.13% | C
CPU | C013 | ELETRODUTO FLEXÍVEL CORRUGADO, PEAD, DN 63 (2"), PARA REDE ENTERRADA DE DISTRIBUIÇÃO DE ENERGIA ELÉTRICA - FORNECIMENTO E INSTALAÇÃO | M | 200 | 11.74 | 2348 | 2935.7 | 1323655.01 | 97.34% | C
SINAPI | 102506 | PINTURA DE DEMARCAÇÃO DE FAIXA COM TINTA EPÓXI, E = 5 CM, APLICAÇÃO MANUAL | M | 214.72 | 10.85 | 2329.71 | 2912.84 | 1326567.85 | 97.56% | C
SINAPI | 96543 | ARMAÇÃO DE BLOCO, VIGA BALDRAME E SAPATA UTILIZANDO AÇO CA-60 DE 5 MM - MONTAGEM. AF_06/2017 | KG | 124 | 17.77 | 2203.48 | 2755.01 | 1329322.86 | 97.76% | C
SINAPI | 97886 | CAIXA ENTERRADA ELÉTRICA RETANGULAR, EM ALVENARIA COM TIJOLOS CERÂMICOS MACIÇOS, FUNDO COM BRITA, DIMENSÕES INTERNAS: 0,3X0,3X0,3 M. AF_12/2020 | UND | 13 | 166.05 | 2158.65 | 2698.96 | 1332021.82 | 97.96% | C
CPU | C033 | REFLETOR EM ALUMÍNIO, DE SUPORTE E ALÇA, COM LÂMPADA EM LED 100W DE POTÊNCIA - FORNECIMENTO E INSTALAÇÃO | UND | 16 | 113.35 | 1813.6 | 2267.54 | 1334289.36 | 98.12% | C
SINAPI | 98510 | PLANTIO DE ÁRVORE ORNAMENTAL COM ALTURA DE MUDA MENOR OU IGUAL A 2,00 M. AF_05/2018 | UND | 24 | 74.57 | 1789.68 | 2237.64 | 1336527 | 98.29% | C
SINAPI | 104642 | PINTURA LÁTEX ACRÍLICA STANDARD, APLICAÇÃO MANUAL EM PAREDES, DUAS DEMÃOS. AF_04/2023 | M2 | 160 | 10.98 | 1756.8 | 2196.53 | 1338723.53 | 98.45% | C
CPU | C030 | CORDOALHA DE COBRE NU 50 MM², NÃO ENTERRADA, COM ISOLADOR - FORNECIMENTO E INSTALAÇÃO | M | 19 | 91.33 | 1735.27 | 2169.61 | 1340893.14 | 98.61% | C
SINAPI | 89512 | TUBO PVC, SÉRIE R, ÁGUA PLUVIAL, DN 100 MM - FORNECIMENTO E INSTALAÇÃO | M | 39 | 43.49 | 1696.11 | 2120.65 | 1343013.79 | 98.76% | C
CPU | C009 | CAIXA ENTERRADA RETANGULAR, EM ALVENARIA COM BLOCOS DE CONCRETO, TAMPA EM CONCRETO COM GRELHA, DIMENSÕES INTERNAS: 0,8X0,6X0,5 M PARA REDE DE DRENAGEM | UND | 2 | 845.2 | 1690.4 | 2113.51 | 1345127.3 | 98.92% | C
SINAPI | 89356 | TUBO, PVC, SOLDÁVEL, DN 25MM - FORNECIMENTO E INSTALAÇÃO | M | 66 | 22.98 | 1516.68 | 1896.31 | 1347023.61 | 99.06% | C
SINAPI | 98509 | PLANTIO DE ARBUSTO OU CERCA VIVA. AF_05/2018 | UND | 30 | 48.86 | 1465.8 | 1832.69 | 1348856.3 | 99.19% | C
CPU | C016 | CABO DE COBRE FLEXÍVEL ISOLADO, 2,5 MM², ANTI-CHAMA 0,6/1,0 KV - FORNECIMENTO E INSTALAÇÃO | M | 205 | 5.04 | 1033.2 | 1291.81 | 1350148.11 | 99.29% | C
SINAPI | 87878 | CHAPISCO APLICADO EM ALVENARIAS E ESTRUTURAS DE CONCRETO, COM COLHER DE PEDREIRO. ARGAMASSA TRAÇO 1:3 COM PREPARO MANUAL. | M2 | 160 | 4.86 | 777.6 | 972.23 | 1351120.34 | 99.36% | C
SINAPI | 102711 | JUNÇÃO DUPLA DE PVC, SÉRIE NORMAL, DN 100 X 100 X 100 MM - FORNECIMENTO E INSTALAÇÃO | UND | 10 | 69.37 | 693.7 | 867.33 | 1351987.67 | 99.42% | C
SINAPI | 89357 | TUBO, PVC, SOLDÁVEL, DN 32MM - FORNECIMENTO E INSTALAÇÃO | M | 21 | 31.99 | 671.79 | 839.94 | 1352827.61 | 99.49% | C
CPU | C031 | HASTE DE ATERRAMENTO, DIÂMETRO 3/4", COM 3 METROS - FORNECIMENTO E INSTALAÇÃO | UND | 5 | 131.72 | 658.6 | 823.45 | 1353651.06 | 99.55% | C
CPU | C029 | DISPOSITIVO DE PROTEÇÃO CONTRA SURTO 45 KA, 175 V, TIPO AC - FORNECIMENTO E INSTALAÇÃO | UND | 4 | 156.16 | 624.64 | 780.99 | 1354432.05 | 99.6% | C
CPU | C012 | ELETRODUTO FLEXÍVEL CORRUGADO, PEAD, DN 50 (1 1/2"), PARA REDE ENTERRADA DE DISTRIBUIÇÃO DE ENERGIA ELÉTRICA - FORNECIMENTO E INSTALAÇÃO | M | 70 | 8.25 | 577.5 | 722.05 | 1355154.1 | 99.66% | C
CPU | C020 | CABO DE COBRE FLEXÍVEL ISOLADO, 16 MM², ANTI-CHAMA 0,6/1,0 KV - FORNECIMENTO E INSTALAÇÃO | M | 20 | 26.37 | 527.4 | 659.41 | 1355813.51 | 99.71% | C
CPU | C025 | QUADRO DE DISTRIBUIÇÃO DE ENERGIA EM CHAPA DE AÇO GALVANIZADO, DE EMBUTIR, COM BARRAMENTO TRIFÁSICO, PARA 18 DISJUNTORES DIN 100A - FORNECIMENTO E INSTALAÇÃO | UND | 1 | 486.2 | 486.2 | 607.9 | 1356421.41 | 99.75% | C
SINAPI | 98111 | CAIXA DE INSPEÇÃO PARA ATERRAMENTO, CIRCULAR, EM POLIETILENO, DIÂMETRO INTERNO = 0,3 M. AF_12/2020 | UND | 5 | 67.77 | 338.85 | 423.66 | 1356845.07 | 99.78% | C
CPU | C014 | ELETRODUTO RÍGIDO ROSCÁVEL, PVC, DN 50 MM (2"), APARENTE - FORNECIMENTO E INSTALAÇÃO | M | 6 | 49.39 | 296.34 | 370.51 | 1357215.58 | 99.81% | C
CPU | C032 | RELÉ FOTOELÉTRICO PARA COMANDO DE ILUMINAÇÃO EXTERNA 1800 W - FORNECIMENTO E INSTALAÇÃO | UND | 8 | 36.05 | 288.4 | 360.59 | 1357576.17 | 99.84% | C
CPU | C022 | CONDULETE DE ALUMÍNIO, TIPO E, PARA ELETRODUTO DE PVC DN 32 MM (1"), APARENTE - FORNECIMENTO E INSTALAÇÃO | UND | 9 | 31.87 | 286.83 | 358.62 | 1357934.79 | 99.86% | C
SINAPI | 98511 | PLANTIO DE ÁRVORE ORNAMENTAL COM ALTURA DE MUDA MAIOR QUE 2,00 M E MENOR OU IGUAL A 4,00 M. AF_05/2018 | UND | 2 | 141.02 | 282.04 | 352.63 | 1358287.42 | 99.89% | C
CPU | C021 | CONDULETE DE ALUMÍNIO, TIPO C, PARA ELETRODUTO DE PVC DN 32 MM (1"), APARENTE - FORNECIMENTO E INSTALAÇÃO | UND | 8 | 33.94 | 271.52 | 339.48 | 1358626.9 | 99.91% | C
CPU | C015 | CURVA LONGA 90 GRAUS PARA ELETRODUTO, PVC, ROSCÁVEL, DN 32 MM (1") - FORNECIMENTO E INSTALAÇÃO | UND | 9 | 21.62 | 194.58 | 243.28 | 1358870.18 | 99.93% | C
SINAPI | 86913 | TORNEIRA CROMADA 1/2 OU 3/4 PARA JARDIM - FORNECIMENTO E INSTALAÇÃO | UND | 3 | 53.18 | 159.54 | 199.47 | 1359069.65 | 99.95% | C
CPU | C023 | CONDULETE DE ALUMÍNIO, TIPO T, PARA ELETRODUTO DE PVC DN 32 MM (1"), APARENTE - FORNECIMENTO E INSTALAÇÃO | UND | 3 | 45 | 135 | 168.79 | 1359238.44 | 99.96% | C
SINAPI | 97084 | COMPACTAÇÃO MECÂNICA DE SOLO, COM COMPACTADOR DE SOLOS TIPO PLACA VIBRATÓRIA | M2 | 185 | 0.67 | 123.95 | 154.97 | 1359393.41 | 99.97% | C
CPU | C028 | DISJUNTOR TRIPOLAR TIPO DIN, CORRENTE NOMINAL DE 32A - FORNECIMENTO E INSTALAÇÃO | UND | 1 | 110.88 | 110.88 | 138.63 | 1359532.04 | 99.98% | C
CPU | C026 | DISJUNTOR MONOPOLAR TIPO DIN, CORRENTE NOMINAL DE 16A - FORNECIMENTO E INSTALAÇÃO | UND | 3 | 16.61 | 49.83 | 62.3 | 1359594.34 | 99.98% | C
SINAPI | 89366 | JOELHO 90 GRAUS COM BUCHA DE LATÃO, PVC, SOLDÁVEL, DN 25MM, X 3/4 - FORNECIMENTO E INSTALAÇÃO | UND | 3 | 16.48 | 49.44 | 61.81 | 1359656.15 | 99.99% | C
SINAPI | 89400 | TÊ DE REDUÇÃO, PVC, SOLDÁVEL, DN 32MM X 25MM - FORNECIMENTO E INSTALAÇÃO | UND | 2 | 19.82 | 39.64 | 49.56 | 1359705.71 | 99.99% | C
SINAPI | 89362 | JOELHO 90 GRAUS, PVC, SOLDÁVEL, DN 25MM - FORNECIMENTO E INSTALAÇÃO | UND | 4 | 9.11 | 36.44 | 45.56 | 1359751.27 | 100% | C
SINAPI | 89380 | LUVA DE REDUÇÃO, PVC, SOLDÁVEL, DN 32MM X 25MM - FORNECIMENTO E INSTALAÇÃO | UND | 2 | 9.97 | 19.94 | 24.93 | 1359776.2 | 100% | C
CPU | C027 | DISJUNTOR MONOPOLAR TIPO DIN, CORRENTE NOMINAL DE 20A - FORNECIMENTO E INSTALAÇÃO | UND | 1 | 17.9 | 17.9 | 22.38 | 1359798.58 | 100% | C
SINAPI | 89364 | CURVA 90 GRAUS, PVC, SOLDÁVEL, DN 25MM - FORNECIMENTO E INSTALAÇÃO | UND | 1 | 11.58 | 11.58 | 14.48 | 1359813.06 | 100% | C

## MAPA COTAÇÕES
OBRA: | CONSTRUÇÃO DE CAMPO DE FUTEBOL COM GRAMA SINTÉTICA, MEIA QUADRA DE BASQUETE, PARQUINHO INFANTIL E PISTA DE CAMINHADA (TIPO B)
ENDEREÇO: | BRASIL |  |  |  | BDI SERVIÇOS: | 25.03%
DATA BASE: | 2025-12-01 |  |  |  | ENC. SOCIAIS: | 81.46%
MAPA DE COTAÇÕES
| 1.2907 | 1.8568 | [5 empty] | CUSTO UNITÁRIO SEM FRETE | PERCENTUAL DO TOTAL SEM FRETE | CUSTO UNITÁRIO COM FRETE (SÃO LUÍS/MA) | CUSTO UNITÁRIO COM FRETE (PORTO ALEGRE/RS) | MÉDIA DE PREÇOS
ÍTEM | DESCRIÇÃO | UNID | MEDIANA | FORNECEDOR 1 | FORNECEDOR 2 | FORNECEDOR 3
COT-001 | PAREDE ESCALADA (2,00 X 1,80)M EM MADEIRA PINUS OU EUCALIPTO TRATADO, COM ACABAMENTO EM VERNIZ FOSCO, REF. MODELO M111 DA LÚDICO PARQUES OU SIMILAR - FORNECIMENTO E MONTAGEM | UND | 5224.6 | Banco de Preços |  |  | PAREDE ESCALADA | 3800 | 0.12044 | 5365.7686 | 6329.3185 | 5847.5436
| PAREDE ESCALADA (2,00 X 1,80)M EM MADEIRA, REF. MODELO M111 DA LÚDICO PARQUES OU SIMILAR | UN | 1 | 5224.6 |  |  | GANGORRA DUPLA | 2400 | 0.07607 | 3388.9065 | 3997.4643 | 3693.1854
[7 empty] | CESTO DE LIXO | 600 | 0.019017 | 847.2266 | 999.3661 | 923.2964
COT-002 | GANGORRA DUPLA (3,00 X 2,50)M EM MADEIRA PINUS OU EUCALIPTO TRATADO, COM ACABAMENTO EM VERNIZ FOSCO, REF. MODELO M128 DA LÚDICO PARQUES OU SIMILAR - FORNECIMENTO E MONTAGEM | UN | 4055.3 | Banco de Preços |  |  | BANCO FIXO | 950 | 0.030111 | 1341.4422 | 1582.3296 | 1461.8859
| GANGORRA DUPLA EM MADEIRA, REF. MODELO M128 DA LÚDICO PARQUES OU SIMILAR | UN | 1 | 4055.3 |  |  | BALANÇO DUPLO | 1800 | 0.057052 | 2541.6799 | 2998.0983 | 2769.8891 | 13844 | ORSE
[7 empty] | MESA PARA JOGOS | 2200 | 0.069731 | 3106.4976 | 3664.3423 | 3385.42
COT-003 | BRINQUEDO (4,00 X 5,00)M EM MADEIRA PINUS OU EUCALIPTO TRATADO, COM ACABAMENTO EM VERNIZ FOSCO, CONTENDO 1 CASINHA, 1 RAMPA DE ACESSO, 1 ESCORREGADOR, 1 ESCADA DE MARINHEIRO E 2 BALANÇOS, REF. MODELO M220 DA LÚDICO PARQUES OU SIMILAR | UN | 25535.18 | Banco de Preços |  |  | CONJUNTO PIC-NIC | 3800 | 0.12044 | 5365.7686 | 6329.3185 | 5847.5436
| BRINQUEDO EM MADEIRA CONTENDO 1 CASINHA, 1 RAMPA DE ACESSO, 1 ESCORREGADOR, 1 ESCADA DE MARINHEIRO E 2 BALANÇOS, REF. MODELO M220 DA LÚDICO PARQUES OU SIMILAR | UN | 1 | 25535.18 |  |  | PLAY AVENTURA | 16000 | 0.50713 | 22592.71 | 26649.7623 | 24621.2361
[7 empty] | TOTAL SEM FRETE | 31550
COT-004 | BANCO FIXO (0,70 X 1,50)M EM MADEIRA PINUS OU EUCALIPTO TRATADO, COM ACABAMENTO EM VERNIZ FOSCO, REF. MODELO M312 DA LÚDICO PARQUES OU SIMILAR - FORNECIMENTO E MONTAGEM | UN | 1605.22 | Banco de Preços
| BANCO FIXO (0,70 X 1,50)M EM MADEIRA, REF. MODELO M312 DA LÚDICO PARQUES OU SIMILAR | UN | 1 | 1605.22 |  |  | FRETE SÃO LUÍS | 13000
[7 empty] | FRETE PORTO ALEGRE | 21000
COT-005 | CESTO DE LIXO (0,60 X 0,60)M EM MADEIRA PINUS OU EUCALIPTO TRATADO, COM ACABAMENTO EM VERNIZ FOSCO, REF. MODELO M313 DA LÚDICO PARQUES OU SIMILAR - FORNECIMENTO E MONTAGEM | UN | 985.68 | Banco de Preços
| CESTO DE LIXO (0,60 X 0,60)M EM MADEIRA, REF. MODELO M313 DA LÚDICO PARQUES OU SIMILAR | UN | 1 | 985.68
COT-006 | BALANÇO DUPLO (1,50 X 3,00)M EM MADEIRA PINUS OU EUCALIPTO TRATADO, COM ACABAMENTO EM VERNIZ FOSCO, REF. MODELO M117 DA LÚDICO PARQUES OU SIMILAR - FORNECIMENTO E MONTAGEM | UN | 2872.71 | Banco de Preços |  | -
| BALANÇO DUPLO EM MADEIRA, REF. MODELO M117 DA LÚDICO PARQUES OU SIMILAR - FORNECIMENTO E MONTAGEM | UN | 1 | 2872.71
COT-007 | MESA PARA JOGOS (1,00 X 1,00)M COM 4 BANCOS (0,30 X 0,30)M EM MADEIRA PINUS OU EUCALIPTO TRATADO, COM ACABAMENTO EM VERNIZ FOSCO, REF. MODELO M314 DA LÚDICO PARQUES OU SIMILAR - FORNECIMENTO E MONTAGEM | UN | 2811.09 | Banco de Preços |  | -
| MESA PARA JOGOS EM MADEIRA, REF. MODELO M314 DA LÚDICO PARQUES OU SIMILAR - FORNECIMENTO E MONTAGEM | UN | 1 | 2811.09
COT-008 | CONJUNTO MESA (1,00 X 2,00)M E 2 BANCOS (0,30 X 2,00)M EM MADEIRA PINUS OU EUCALIPTO TRATADO, COM ACABAMENTO EM VERNIZ FOSCO, REF. MODELO M315 DA LÚDICO PARQUES OU SIMILAR - FORNECIMENTO E MONTAGEM | UN | 6420.88 | Banco de Preços |  | -
| CONJUNTO MESA E BANCOS EM MADEIRA, REF. MODELO M315 DA LÚDICO PARQUES OU SIMILAR - FORNECIMENTO E MONTAGEM | UN | 1 | 6420.88
COT-009 | RELÉ FOTOELÉTRICO PARA COMANDO DE ILUMINAÇÃO EXTERNA 1800 W | UN | 48.49 | Banco de Preços |  | -
| RELÉ FOTOELÉTRICO PARA COMANDO DE ILUMINAÇÃO EXTERNA 1800 W | UN | 1 | 48.49
COT-010 | PISO MODULAR EM POLIPROPILENO DE ALTO IMPACTO E RESISTÊNCIA, PROTEÇÃO UV, INCLUINDO DEMARCAÇÃO DA QUADRA COM TINTA À BASE DE PU - FORNECIMENTO E INSTALAÇÃO | UN | 144926.23 | Banco de Preços |  | -
| PISO MODULAR EM POLIPROPILENO DE ALTO IMPACTO E RESISTÊNCIA, PROTEÇÃO UV, INCLUINDO DEMARCAÇÃO DA QUADRA COM TINTA À BASE DE PU - FORNECIMENTO E INSTALAÇÃO | UN | 1 | 144926.23

## orçamento atualizado
OBRA: | CONSTRUÇÃO DE CAMPO DE FUTEBOL COM GRAMA SINTÉTICA, MEIA QUADRA DE BASQUETE, PARQUINHO INFANTIL E PISTA DE CAMINHADA (TIPO B) | [5 empty] | DATA: | 2026-02-25
ENDEREÇO: | BRASIL | [5 empty] | BDI GERAL: | 25.03% | 1.2503
DATA BASE: | 12/2025 | [5 empty] | BDI DIFERENCIADO: | 19.09% | 1.1909
REVISÃO: | R00 | [5 empty] | LEIS SOCIAIS HORISTA: | 81.46%
PLANILHA ORÇAMENTÁRIA
ITEM | FONTE | CÓDIGO SERVIÇO | DESCRIÇÃO DO SERVIÇO | UNID | QTDE TOTAL | CUSTO UNIT. R$ | CUSTO UNIT. C/BDI R$ | TOTAL C/ BDI
I |  |  | CAMPO DE FUTEBOL COM GRAMA SINTÉTICA
1 |  |  | FUNDAÇÃO |  |  |  |  | 16161.805
1.1 | SINAPI | 97082 | ESCAVAÇÃO MANUAL DE VALA PARA FUNDAÇÃO | M3 | 32.5 | 70.42 | 88.05 | 2861.625
1.2 | SINAPI | 97084 | COMPACTAÇÃO MECÂNICA DE SOLO, COM COMPACTADOR DE SOLOS TIPO PLACA VIBRATÓRIA | M2 | 130 | 0.79 | 0.99 | 128.7
1.3 | SINAPI | 95241 | LASTRO DE CONCRETO MAGRO, APLICADO EM PISOS, LAJES SOBRE SOLO OU RADIERS, ESPESSURA DE 5 CM. AF_07/2016 | M2 | 78 | 43.27 | 54.1 | 4219.8
1.4 | SINAPI | 89470 | ALVENARIA DE BLOCOS DE CONCRETO ESTRUTURAL 14X19X39 CM (ESPESSURA 14 CM) | M2 | 64 | 111.87 | 139.87 | 8951.68
2 |  |  | PAVIMENTAÇÃO |  |  |  |  | 331912.85
2.1 | SINAPI | 100576 | REGULARIZAÇÃO E COMPACTAÇÃO DE SUBLEITO DE SOLO PREDOMINANTEMENTE ARGILOSO. AF_11/2019 | M2 | 1500 | 2.87 | 3.59 | 5385
2.2 | CPU | C001 | LASTRO COM MATERIAL GRANULAR (PEDRA BRITADA N.1), ESPESSURA DE 10 CM | M3 | 140 | 186.0983 | 232.68 | 32575.2
2.3 | CPU | C002 | LASTRO COM MATERIAL GRANULAR (PEDRA BRITADA N.0), ESPESSURA DE 5 CM | M3 | 70 | 215.6729 | 269.65 | 18875.5
2.4 | CPU | C003 | LASTRO COM MATERIAL GRANULAR (PÓ DE BRITA), ESPESSURA DE 5 CM | M3 | 70 | 215.6729 | 269.65 | 18875.5
2.5 | CPU | C004 | GRAMA SINTÉTICA ESPORTIVA PARA FUTEBOL EM POLIETILENO, COM ALTURA MINIMA DE 42 MM (FORNECIMENTO E COLOCAÇÃO) | M2 | 960 | 203.11 | 253.95 | 243792
2.6 | SINAPI | 95241 | LASTRO DE CONCRETO MAGRO, APLICADO EM PISOS, LAJES SOBRE SOLO OU RADIERS, ESPESSURA DE 5 CM. AF_07/2016 | M2 | 99 | 43.27 | 54.1 | 5355.9
2.7 | CPU | C008 | EXECUÇÃO DE PASSEIO (CALÇADA) OU PISO DE CONCRETO COM CONCRETO MOLDADO IN LOCO, FEITO EM OBRA, ACABAMENTO CONVENCIONAL, ESPESSURA 6 CM | M2 | 99 | 56.9932 | 71.25 | 7053.75
3 |  |  | ESTRUTURA |  |  |  |  | 42774.585
3.1 | SINAPI | 96542 | FABRICAÇÃO, MONTAGEM E DESMONTAGEM DE FÔRMA PARA VIGA BALDRAME, EM CHAPA DE MADEIRA COMPENSADA RESINADA, E=17 MM, 4 UTILIZAÇÕES. AF_06/2017 | M2 | 80.6 | 106.78 | 133.51 | 10760.906
3.2 | SINAPI | 96543 | ARMAÇÃO DE BLOCO, VIGA BALDRAME E SAPATA UTILIZANDO AÇO CA-60 DE 5 MM - MONTAGEM. AF_06/2017 | KG | 124 | 21.52 | 26.91 | 3336.84
3.3 | SINAPI | 96545 | ARMAÇÃO DE BLOCO, VIGA BALDRAME OU SAPATA UTILIZANDO AÇO CA-50 DE 8 MM - MONTAGEM. AF_06/2017 | KG | 280.2 | 16.7 | 20.88 | 5850.576
3.4 | SINAPI | 96555 | CONCRETAGEM DE BLOCOS DE COROAMENTO E VIGAS BALDRAME, FCK 30 MPA, COM USO DE JERICA  LANÇAMENTO, ADENSAMENTO E ACABAMENTO. AF_06/2017 | M3 | 6.05 | 827.05 | 1034.06 | 6256.063
3.5 | CPU | C007 | ESTACA BROCA DE CONCRETO (0,20 X 0,20) M, ESCAVAÇÃO MANUAL, COM TUBO DE AÇO GALVANIZADO DE 2" | M | 60 | 220.8776 | 276.17 | 16570.2
4 |  |  | ALVENARIA E FECHAMENTO |  |  |  |  | 107081.96
4.1 | SINAPI | 103325 | ALVENARIA DE VEDAÇÃO DE BLOCOS CERÂMICOS FURADOS NA VERTICAL DE 14X19X39 CM (ESPESSURA 14 CM) E ARGAMASSA DE ASSENTAMENTO COM PREPARO MANUAL. AF_12/2021 | M2 | 80 | 86.94 | 108.7 | 8696
4.2 | SINAPI | 102363 | ALAMBRADO PARA QUADRA POLIESPORTIVA, ESTRUTURADO POR TUBOS DE ACO GALVANIZADO, (MONTANTES COM DIAMETRO 2", TRAVESSAS E ESCORAS COM DIÂMETRO 1 ¼), COM TELA DE ARAME GALVANIZADO, FIO 12 BWG E MALHA QUADRADA 5X5CM (EXCETO MURETA). AF_03/2021 | M2 | 444 | 177.23 | 221.59 | 98385.96
5 |  |  | REVESTIMENTO |  |  |  |  | 10377.6
5.1 | SINAPI | 87878 | CHAPISCO APLICADO EM ALVENARIAS E ESTRUTURAS DE CONCRETO, COM COLHER DE PEDREIRO. ARGAMASSA TRAÇO 1:3 COM PREPARO MANUAL. | M2 | 160 | 5.64 | 7.05 | 1128
5.2 | SINAPI | 87530 | MASSA ÚNICA, PARA RECEBIMENTO DE PINTURA, EM ARGAMASSA TRAÇO 1:2:8, PREPARO MANUAL, APLICADA MANUALMENTE EM FACES INTERNAS DE PAREDES, ESPESSURA DE 20MM, COM EXECUÇÃO DE TALISCAS. AF_06/2014 | M2 | 160 | 46.24 | 57.81 | 9249.6
6 |  |  | PINTURA |  |  |  |  | 35927.36
6.1 | SINAPI | 104642 | PINTURA LÁTEX ACRÍLICA STANDARD, APLICAÇÃO MANUAL EM PAREDES, DUAS DEMÃOS. AF_04/2023 | M2 | 160 | 12.16 | 15.2 | 2432
6.2 | SINAPI | 100750 | PINTURA COM TINTA ALQUÍDICA DE ACABAMENTO (ESMALTE SINTÉTICO FOSCO) APLICADA A ROLO OU PINCEL SOBRE SUPERFÍCIES METÁLICAS (EXCETO PERFIL) EXECUTADO EM OBRA (POR DEMÃO). AF_01/2020 | M2 | 888 | 30.17 | 37.72 | 33495.36
7 |  |  | EQUIPAMENTOS |  |  |  |  | 5737.7267
7.1 | CPU | C005 | CONJUNTO PARA FUTEBOL DE CAMPO COM PAR DE TRAVES OFICIAIS DE 5,00 X 2,20 M EM TUBO DE ACO GALVANIZADO 4", PINTURA EM PRIMER COM TINTA ESMALTE SINTETICO E REDES DE POLIETILENO FIO 3 MM - FORNECIMENTO E INSTALAÇÃO | UND | 1 | 4589.08 | 5737.7267 | 5737.7267
II |  |  | MEIA QUADRA DE BASQUETE
8 |  |  | FUNDAÇÃO |  |  |  |  | 5284.905
8.1 | SINAPI | 97082 | ESCAVAÇÃO MANUAL DE VALA PARA FUNDAÇÃO | M3 | 10.5 | 70.42 | 88.05 | 924.525
8.2 | SINAPI | 97084 | COMPACTAÇÃO MECÂNICA DE SOLO, COM COMPACTADOR DE SOLOS TIPO PLACA VIBRATÓRIA | M2 | 30 | 0.79 | 0.99 | 29.7
8.3 | SINAPI | 95241 | LASTRO DE CONCRETO MAGRO, APLICADO EM PISOS, LAJES SOBRE SOLO OU RADIERS, ESPESSURA DE 5 CM. AF_07/2016 | M2 | 18 | 43.27 | 54.1 | 973.8
8.4 | SINAPI | 89470 | ALVENARIA DE BLOCOS DE CONCRETO ESTRUTURAL 14X19X39 CM (ESPESSURA 14 CM) | M2 | 24 | 111.87 | 139.87 | 3356.88
9 |  |  | PAVIMENTAÇÃO |  |  |  |  | 213875.4473
9.1 | SINAPI | 100576 | REGULARIZAÇÃO E COMPACTAÇÃO DE SUBLEITO DE SOLO PREDOMINANTEMENTE ARGILOSO. AF_11/2019 | M2 | 221 | 2.87 | 3.59 | 793.39
9.2 | SINAPI | 95241 | LASTRO DE CONCRETO MAGRO, APLICADO EM PISOS, LAJES SOBRE SOLO OU RADIERS, ESPESSURA DE 5 CM. AF_07/2016 | M2 | 221 | 43.27 | 54.1 | 11956.1
9.3 | SINAPI | 94994 | EXECUÇÃO DE PASSEIO (CALÇADA) OU PISO DE CONCRETO COM CONCRETO MOLDADO IN LOCO, FEITO EM OBRA, ACABAMENTO CONVENCIONAL, ESPESSURA 8 CM, ARMADO. AF_08/2022 | M2 | 221 | 103.26 | 129.11 | 28533.31
9.4 | COT | COT-010 | PISO MODULAR EM POLIPROPILENO DE ALTO IMPACTO E RESISTÊNCIA, PROTEÇÃO UV, INCLUINDO DEMARCAÇÃO DA QUADRA COM TINTA À BASE DE PU - FORNECIMENTO E INSTALAÇÃO | UN | 1 | 144926.23 | 172592.6473 | 172592.6473
10 |  |  | EQUIPAMENTOS |  |  |  |  | 4691.43
10.1 | CPU | C006 | TABELA DE BASQUETE DE COMPENSADO NAVAL, COM AROS, REDES E ESTRUTURA EM TUBO GALVANIZADO - FORNECIMENTO E INSTALAÇÃO. | UND | 1 | 3752.2379 | 4691.43 | 4691.43
III |  |  | PARQUINHO INFANTIL
11 |  |  | FUNDAÇÃO |  |  |  |  | 4404.0875
11.1 | SINAPI | 97082 | ESCAVAÇÃO MANUAL DE VALA PARA FUNDAÇÃO | M3 | 8.75 | 70.42 | 88.05 | 770.4375
11.2 | SINAPI | 97084 | COMPACTAÇÃO MECÂNICA DE SOLO, COM COMPACTADOR DE SOLOS TIPO PLACA VIBRATÓRIA | M2 | 25 | 0.79 | 0.99 | 24.75
11.3 | SINAPI | 95241 | LASTRO DE CONCRETO MAGRO, APLICADO EM PISOS, LAJES SOBRE SOLO OU RADIERS, ESPESSURA DE 5 CM. AF_07/2016 | M2 | 15 | 43.27 | 54.1 | 811.5
11.4 | SINAPI | 89470 | ALVENARIA DE BLOCOS DE CONCRETO ESTRUTURAL 14X19X39 CM (ESPESSURA 14 CM) | M2 | 20 | 111.87 | 139.87 | 2797.4
12 |  |  | PAVIMENTAÇÃO |  |  |  |  | 96543.744
12.1 | SINAPI | 100576 | REGULARIZAÇÃO E COMPACTAÇÃO DE SUBLEITO DE SOLO PREDOMINANTEMENTE ARGILOSO. AF_11/2019 | M2 | 142.85 | 2.87 | 3.59 | 512.8315
12.2 | SINAPI | 95241 | LASTRO DE CONCRETO MAGRO, APLICADO EM PISOS, LAJES SOBRE SOLO OU RADIERS, ESPESSURA DE 5 CM. AF_07/2016 | M2 | 142.85 | 43.27 | 54.1 | 7728.185
12.3 | SINAPI | 87702 | CONTRAPISO EM ARGAMASSA TRAÇO 1:4 (CIMENTO E AREIA), PREPARO MANUAL, APLICADO EM ÁREAS SECAS SOBRE LAJE, NÃO ADERIDO, ACABAMENTO NÃO REFORÇADO, ESPESSURA 6CM. AF_07/2021 | M2 | 142.85 | 69.28 | 86.62 | 12373.667
12.4 | SINAPI | 101735 | PISO DE BORRACHA ESPORTIVO, ESPESSURA 15MM, ASSENTADO COM ARGAMASSA. AF_09/2020 | M2 | 142.85 | 425.12 | 531.53 | 75929.0605
13 |  |  | EQUIPAMENTOS |  |  |  | 51550.74 | 62574.3359
13.1 | COT | COT-001 | PAREDE ESCALADA (2,00 X 1,80)M EM MADEIRA PINUS OU EUCALIPTO TRATADO, COM ACABAMENTO EM VERNIZ FOSCO, REF. MODELO M111 DA LÚDICO PARQUES OU SIMILAR - FORNECIMENTO E MONTAGEM | UND | 2 | 5224.6 | 6221.98 | 12443.96
13.2 | COT | COT-002 | GANGORRA DUPLA (3,00 X 2,50)M EM MADEIRA PINUS OU EUCALIPTO TRATADO, COM ACABAMENTO EM VERNIZ FOSCO, REF. MODELO M128 DA LÚDICO PARQUES OU SIMILAR - FORNECIMENTO E MONTAGEM | UN | 1 | 4055.3 | 4829.46 | 4829.46
13.3 | COT | COT-003 | BRINQUEDO (4,00 X 5,00)M EM MADEIRA PINUS OU EUCALIPTO TRATADO, COM ACABAMENTO EM VERNIZ FOSCO, CONTENDO 1 CASINHA, 1 RAMPA DE ACESSO, 1 ESCORREGADOR, 1 ESCADA DE MARINHEIRO E 2 BALANÇOS, REF. MODELO M220 DA LÚDICO PARQUES OU SIMILAR | UN | 1 | 25535.18 | 30409.8459 | 30409.8459
13.4 | COT | COT-006 | BALANÇO DUPLO (1,50 X 3,00)M EM MADEIRA PINUS OU EUCALIPTO TRATADO, COM ACABAMENTO EM VERNIZ FOSCO, REF. MODELO M117 DA LÚDICO PARQUES OU SIMILAR - FORNECIMENTO E MONTAGEM | UN | 1 | 2872.71 | 3421.11 | 3421.11
13.5 | COT | COT-004 | BANCO FIXO (0,70 X 1,50)M EM MADEIRA PINUS OU EUCALIPTO TRATADO, COM ACABAMENTO EM VERNIZ FOSCO, REF. MODELO M312 DA LÚDICO PARQUES OU SIMILAR - FORNECIMENTO E MONTAGEM | UN | 6 | 1605.22 | 1911.66 | 11469.96
IV |  |  | PISTA DE CAMINHADA
14 |  |  | PAVIMENTAÇÃO |  |  |  |  | 120278.652
14.1 | SINAPI | 100576 | REGULARIZAÇÃO E COMPACTAÇÃO DE SUBLEITO DE SOLO PREDOMINANTEMENTE ARGILOSO. AF_11/2019 | M2 | 643.89 | 2.87 | 3.59 | 2311.5651
14.2 | SINAPI | 95241 | LASTRO DE CONCRETO MAGRO, APLICADO EM PISOS, LAJES SOBRE SOLO OU RADIERS, ESPESSURA DE 5 CM. AF_07/2016 | M2 | 643.89 | 43.27 | 54.1 | 34834.449
14.3 | SINAPI | 94994 | EXECUÇÃO DE PASSEIO (CALÇADA) OU PISO DE CONCRETO COM CONCRETO MOLDADO IN LOCO, FEITO EM OBRA, ACABAMENTO CONVENCIONAL, ESPESSURA 8 CM, ARMADO. AF_08/2022 | M2 | 643.89 | 103.26 | 129.11 | 83132.6379
15 |  |  | PINTURA |  |  |  |  | 67685.0546
15.1 | SINAPI | 102494 | PINTURA DE PISO COM TINTA EPÓXI, APLICAÇÃO MANUAL, 2 DEMÃOS, INCLUSO PRIMER EPÓXI. AF_05/2021 | M2 | 643.89 | 79.68 | 99.62 | 64144.3218
15.2 | SINAPI | 102506 | PINTURA DE DEMARCAÇÃO DE FAIXA COM TINTA EPÓXI, E = 5 CM, APLICAÇÃO MANUAL | M | 214.72 | 13.19 | 16.49 | 3540.7328
V |  |  | IMPLANTAÇÃO GERAL
16 |  |  | PAVIMENTAÇÃO |  |  |  |  | 45678.0407
16.1 | SINAPI | 100576 | REGULARIZAÇÃO E COMPACTAÇÃO DE SUBLEITO DE SOLO PREDOMINANTEMENTE ARGILOSO. AF_11/2019 | M2 | 139.86 | 2.87 | 3.59 | 502.0974
16.2 | SINAPI | 95241 | LASTRO DE CONCRETO MAGRO, APLICADO EM PISOS, LAJES SOBRE SOLO OU RADIERS, ESPESSURA DE 5 CM. AF_07/2016 | M2 | 139.86 | 43.27 | 54.1 | 7566.426
16.3 | CPU | C008 | EXECUÇÃO DE PASSEIO (CALÇADA) OU PISO DE CONCRETO COM CONCRETO MOLDADO IN LOCO, FEITO EM OBRA, ACABAMENTO CONVENCIONAL, ESPESSURA 6 CM | M2 | 263.41 | 56.9932 | 71.25 | 18767.9625
16.4 | SINAPI | 94279 | ASSENTAMENTO DE GUIA (MEIO-FIO) EM TRECHO RETO, CONFECCIONADA EM CONCRETO PRÉ-FABRICADO, DIMENSÕES 39X6,5X6,5X19 CM (COMPRIMENTO X BASE INFERIOR X BASE SUPERIOR X ALTURA), PARA DELIMITAÇÃO DE JARDINS, PRAÇAS OU PASSEIOS. AF_05/2016 | M | 160.9 | 65.04 | 81.32 | 13084.388
16.5 | SINAPI | 103946 | PLANTIO DE GRAMA ESMERALDA OU SÃO CARLOS OU CURITIBANA, EM PLACAS. AF_05/2022 | M2 | 267.03 | 17.24 | 21.56 | 5757.1668
17 |  |  | URBANIZAÇÃO E PAISAGISMO |  |  |  |  | 70032.1525
17.1 | COT | COT-004 | BANCO FIXO (0,70 X 1,50)M EM MADEIRA PINUS OU EUCALIPTO TRATADO, COM ACABAMENTO EM VERNIZ FOSCO, REF. MODELO M312 DA LÚDICO PARQUES OU SIMILAR - FORNECIMENTO E MONTAGEM | UN | 6 | 1605.22 | 1911.66 | 11469.96
17.2 | COT | COT-005 | CESTO DE LIXO (0,60 X 0,60)M EM MADEIRA PINUS OU EUCALIPTO TRATADO, COM ACABAMENTO EM VERNIZ FOSCO, REF. MODELO M313 DA LÚDICO PARQUES OU SIMILAR - FORNECIMENTO E MONTAGEM | UN | 16 | 985.68 | 1173.85 | 18781.6
17.3 | COT | COT-007 | MESA PARA JOGOS (1,00 X 1,00)M COM 4 BANCOS (0,30 X 0,30)M EM MADEIRA PINUS OU EUCALIPTO TRATADO, COM ACABAMENTO EM VERNIZ FOSCO, REF. MODELO M314 DA LÚDICO PARQUES OU SIMILAR - FORNECIMENTO E MONTAGEM | UN | 4 | 2811.09 | 3347.73 | 13390.92
17.4 | COT | COT-008 | CONJUNTO MESA (1,00 X 2,00)M E 2 BANCOS (0,30 X 2,00)M EM MADEIRA PINUS OU EUCALIPTO TRATADO, COM ACABAMENTO EM VERNIZ FOSCO, REF. MODELO M315 DA LÚDICO PARQUES OU SIMILAR - FORNECIMENTO E MONTAGEM | UN | 2 | 6420.88 | 7646.63 | 15293.26
17.5 | SINAPI | 103315 | INSTALAÇÃO DE PERGOLADO DE MADEIRA, EM MAÇARANDUBA, ANGELIM OU EQUIVALENTE DA REGIÃO, FIXADO COM CONCRETO SOBRE SOLO. AF_11/2021 | M2 | 11.75 | 343.11 | 428.99 | 5040.6325
17.6 | SINAPI | 98509 | PLANTIO DE ARBUSTO OU CERCA VIVA. AF_05/2018 | UND | 30 | 63.96 | 79.97 | 2399.1
17.7 | SINAPI | 98510 | PLANTIO DE ÁRVORE ORNAMENTAL COM ALTURA DE MUDA MENOR OU IGUAL A 2,00 M. AF_05/2018 | UND | 24 | 106.1 | 132.66 | 3183.84
17.8 | SINAPI | 98511 | PLANTIO DE ÁRVORE ORNAMENTAL COM ALTURA DE MUDA MAIOR QUE 2,00 M E MENOR OU IGUAL A 4,00 M. AF_05/2018 | UND | 2 | 189.09 | 236.42 | 472.84
18 |  |  | INSTALAÇÕES ELÉTRICAS |  |  |  |  | 98129.1127
18.1 | CPU | C011 | ELETRODUTO RÍGIDO ROSCÁVEL, PVC, DN 32 MM (1"), APARENTE - FORNECIMENTO E INSTALAÇÃO | M | 145 | 32.5863 | 40.75 | 5908.75
18.2 | CPU | C012 | ELETRODUTO FLEXÍVEL CORRUGADO, PEAD, DN 50 (1 1/2"), PARA REDE ENTERRADA DE DISTRIBUIÇÃO DE ENERGIA ELÉTRICA - FORNECIMENTO E INSTALAÇÃO | M | 70 | 8.1482 | 10.19 | 713.3
18.3 | CPU | C013 | ELETRODUTO FLEXÍVEL CORRUGADO, PEAD, DN 63 (2"), PARA REDE ENTERRADA DE DISTRIBUIÇÃO DE ENERGIA ELÉTRICA - FORNECIMENTO E INSTALAÇÃO | M | 200 | 11.5777 | 14.48 | 2896
18.4 | CPU | C014 | ELETRODUTO RÍGIDO ROSCÁVEL, PVC, DN 50 MM (2"), APARENTE - FORNECIMENTO E INSTALAÇÃO | M | 6 | 50.9741 | 63.73 | 382.38
18.5 | CPU | C015 | CURVA LONGA 90 GRAUS PARA ELETRODUTO, PVC, ROSCÁVEL, DN 32 MM (1") - FORNECIMENTO E INSTALAÇÃO | UND | 9 | 26.3278 | 32.92 | 296.28
18.6 | CPU | C016 | CABO DE COBRE FLEXÍVEL ISOLADO, 2,5 MM², ANTI-CHAMA 0,6/1,0 KV - FORNECIMENTO E INSTALAÇÃO | M | 205 | 5.544 | 6.93 | 1420.65
18.7 | CPU | C018 | CABO DE COBRE FLEXÍVEL ISOLADO, 6 MM², ANTI-CHAMA 0,6/1,0 KV - FORNECIMENTO E INSTALAÇÃO | M | 530 | 11.4454 | 14.32 | 7589.6
18.8 | CPU | C019 | CABO DE COBRE FLEXÍVEL ISOLADO, 10 MM², ANTI-CHAMA 0,6/1,0 KV - FORNECIMENTO E INSTALAÇÃO | M | 1260 | 18.2499 | 22.82 | 28753.2
18.9 | CPU | C020 | CABO DE COBRE FLEXÍVEL ISOLADO, 16 MM², ANTI-CHAMA 0,6/1,0 KV - FORNECIMENTO E INSTALAÇÃO | M | 20 | 28.5823 | 35.73 | 714.6
18.10 | CPU | C021 | CONDULETE DE ALUMÍNIO, TIPO C, PARA ELETRODUTO DE PVC DN 32 MM (1"), APARENTE - FORNECIMENTO E INSTALAÇÃO | UND | 8 | 44.398 | 55.51 | 444.08
18.11 | CPU | C022 | CONDULETE DE ALUMÍNIO, TIPO E, PARA ELETRODUTO DE PVC DN 32 MM (1"), APARENTE - FORNECIMENTO E INSTALAÇÃO | UND | 9 | 42.0489 | 52.58 | 473.22
18.12 | CPU | C023 | CONDULETE DE ALUMÍNIO, TIPO T, PARA ELETRODUTO DE PVC DN 32 MM (1"), APARENTE - FORNECIMENTO E INSTALAÇÃO | UND | 3 | 58.7563 | 73.47 | 220.41
18.13 | CPU | C024 | ENTRADA DE ENERGIA ELÉTRICA, AÉREA, TRIFÁSICA, COM CAIXA DE SOBREPOR, CABO DE 16 MM2 E DISJUNTOR DIN 70A (NÃO INCLUSO O POSTE DE CONCRETO) | UND | 1 | 4491.8218 | 5616.1248 | 5616.1248
18.14 | CPU | C025 | QUADRO DE DISTRIBUIÇÃO DE ENERGIA EM CHAPA DE AÇO GALVANIZADO, DE EMBUTIR, COM BARRAMENTO TRIFÁSICO, PARA 18 DISJUNTORES DIN 100A - FORNECIMENTO E INSTALAÇÃO | UND | 1 | 531.5648 | 664.61 | 664.61
18.15 | CPU | C026 | DISJUNTOR MONOPOLAR TIPO DIN, CORRENTE NOMINAL DE 16A - FORNECIMENTO E INSTALAÇÃO | UND | 3 | 15.6035 | 19.5091 | 58.5273
18.16 | CPU | C027 | DISJUNTOR MONOPOLAR TIPO DIN, CORRENTE NOMINAL DE 20A - FORNECIMENTO E INSTALAÇÃO | UND | 1 | 17.2149 | 21.5238 | 21.5238
18.17 | CPU | C028 | DISJUNTOR TRIPOLAR TIPO DIN, CORRENTE NOMINAL DE 32A - FORNECIMENTO E INSTALAÇÃO | UND | 1 | 102.5409 | 128.2068 | 128.2068
18.18 | CPU | C029 | DISPOSITIVO DE PROTEÇÃO CONTRA SURTO 45 KA, 175 V, TIPO AC - FORNECIMENTO E INSTALAÇÃO | UND | 4 | 140.074 | 175.13 | 700.52
18.19 | CPU | C030 | CORDOALHA DE COBRE NU 50 MM², NÃO ENTERRADA, COM ISOLADOR - FORNECIMENTO E INSTALAÇÃO | M | 19 | 100.4783 | 125.63 | 2386.97
18.20 | CPU | C031 | HASTE DE ATERRAMENTO, DIÂMETRO 3/4", COM 3 METROS - FORNECIMENTO E INSTALAÇÃO | UND | 5 | 183.7976 | 229.81 | 1149.05
18.21 | SINAPI | 98111 | CAIXA DE INSPEÇÃO PARA ATERRAMENTO, CIRCULAR, EM POLIETILENO, DIÂMETRO INTERNO = 0,3 M. AF_12/2020 | UND | 5 | 58.4 | 73.02 | 365.1
18.22 | CPU | C032 | RELÉ FOTOELÉTRICO PARA COMANDO DE ILUMINAÇÃO EXTERNA 1800 W - FORNECIMENTO E INSTALAÇÃO | UND | 8 | 36.2458 | 45.32 | 362.56
18.23 | CPU | C033 | REFLETOR EM ALUMÍNIO, DE SUPORTE E ALÇA, COM LÂMPADA EM LED 100W DE POTÊNCIA - FORNECIMENTO E INSTALAÇÃO | UND | 16 | 76.4475 | 95.59 | 1529.44
18.24 | SINAPI | 97886 | CAIXA ENTERRADA ELÉTRICA RETANGULAR, EM ALVENARIA COM TIJOLOS CERÂMICOS MACIÇOS, FUNDO COM BRITA, DIMENSÕES INTERNAS: 0,3X0,3X0,3 M. AF_12/2020 | UND | 13 | 183.93 | 229.97 | 2989.61
18.25 | CPU | C034 | POSTE EM CONCRETO ARMADO SEÇÃO CIRCULAR 200/10, TIPO C-14 COM 3 REFLETORES EM LED 200W FIXADOS EM CRUZETA DE CONCRETO - FORNECIMENTO E INSTALAÇÃO | UND | 6 | 3070.198 | 3838.67 | 23032.02
18.26 | CPU | C035 | POSTE EM CONCRETO ARMADO SEÇÃO CIRCULAR 200/10, TIPO C-14 COM 6 REFLETORES EM LED 200W FIXADOS EM CRUZETA DE CONCRETO - FORNECIMENTO E INSTALAÇÃO | UND | 2 | 3724.056 | 4656.19 | 9312.38
19 |  |  | INSTALAÇÕES HIDRÁULICAS |  |  |  |  | 3637.8199
19.1 | SINAPI | 89356 | TUBO, PVC, SOLDÁVEL, DN 25MM - FORNECIMENTO E INSTALAÇÃO | M | 66 | 27.11 | 33.9 | 2237.4
19.2 | SINAPI | 89357 | TUBO, PVC, SOLDÁVEL, DN 32MM - FORNECIMENTO E INSTALAÇÃO | M | 21 | 36.77 | 45.97 | 965.37
19.3 | SINAPI | 89362 | JOELHO 90 GRAUS, PVC, SOLDÁVEL, DN 25MM - FORNECIMENTO E INSTALAÇÃO | UND | 4 | 10.97 | 13.72 | 54.88
19.4 | SINAPI | 89366 | JOELHO 90 GRAUS COM BUCHA DE LATÃO, PVC, SOLDÁVEL, DN 25MM, X 3/4 - FORNECIMENTO E INSTALAÇÃO | UND | 3 | 17.91 | 22.39 | 67.17
19.5 | SINAPI | 89364 | CURVA 90 GRAUS, PVC, SOLDÁVEL, DN 25MM - FORNECIMENTO E INSTALAÇÃO | UND | 1 | 13.35 | 16.6915 | 16.6915
19.6 | SINAPI | 89400 | TÊ DE REDUÇÃO, PVC, SOLDÁVEL, DN 32MM X 25MM - FORNECIMENTO E INSTALAÇÃO | UND | 2 | 22.36 | 27.96 | 55.92
19.7 | SINAPI | 89380 | LUVA DE REDUÇÃO, PVC, SOLDÁVEL, DN 32MM X 25MM - FORNECIMENTO E INSTALAÇÃO | UND | 2 | 11.28 | 14.1 | 28.2
19.8 | SINAPI | 86913 | TORNEIRA CROMADA 1/2 OU 3/4 PARA JARDIM - FORNECIMENTO E INSTALAÇÃO | UND | 3 | 56.57 | 70.7295 | 212.1884
20 |  |  | DRENAGEM |  |  |  |  | 41654.95
20.1 | SINAPI | 89512 | TUBO PVC, SÉRIE R, ÁGUA PLUVIAL, DN 100 MM - FORNECIMENTO E INSTALAÇÃO | M | 39 | 55.13 | 68.93 | 2688.27
20.2 | SINAPI | 102711 | JUNÇÃO DUPLA DE PVC, SÉRIE NORMAL, DN 100 X 100 X 100 MM - FORNECIMENTO E INSTALAÇÃO | UND | 10 | 85.81 | 107.29 | 1072.9
20.3 | CPU | C009 | CAIXA ENTERRADA RETANGULAR, EM ALVENARIA COM BLOCOS DE CONCRETO, TAMPA EM CONCRETO COM GRELHA, DIMENSÕES INTERNAS: 0,8X0,6X0,5 M PARA REDE DE DRENAGEM | UND | 2 | 888.343 | 1110.69 | 2221.38
20.4 | CPU | C010 | DRENO ESPINHA DE PEIXE (SEÇÃO 0,40 X 0,20 M), COM TUBO DE PEAD CORRUGADO PERFURADO, DN 100 MM, ENCHIMENTO COM BRITA, ENVOLVIDO COM MANTA GEOTÊXTIL, INCLUSIVE CONEXÕES | M | 360 | 79.2458 | 99.09 | 35672.4
21 |  |  | SERVIÇOS COMPLEMENTARES |  |  |  | 12078 | 15682.5
21.1 | SINAPI | 100984 | CARGA, MANOBRA E DESCARGA DE ENTULHO EM CAMINHÃO BASCULANTE 18 M³ - CARGA COM ESCAVADEIRA HIDRÁULICA (CAÇAMBA DE 0,80 M³ / 111 HP) E DESCARGA LIVRE (UNIDADE: M3) | M3 | 450 | 9.08 | 11.35 | 5107.5
21.2 | SINAPI | 95877 | TRANSPORTE COM CAMINHÃO BASCULANTE DE 18 M³, EM VIA URBANA PAVIMENTADA, DMT ATÉ 30 KM (UNIDADE: M3XKM) | M3XKM | 4500 | 1.88 | 2.35 | 10575
[7 empty] | TOTAL | 1400126.13
0
|  |  | BDI DIFERENCIADO (ITENS 9.4; 13; 17.1; 17.2; 17.3; 17.4) | [5 empty] | 0
ENG. CIVIL SEMIRANE VASCONCELOS MENDES MAROUN
CREA-MG 59.999/D