## COMPO 01
COMPO 01
SERVIÇO | ADMINISTRAÇÃO LOCAL
MATERIAIS
CODIGO | DESCRIÇÃO | Consumo | Unid. | Custo Unitário | Custo Total
90777 | ENGENHEIRO CIVIL DE OBRA JUNIOR COM ENCARGOS COMPLEMENTARES | 50 | H | 131.3 | 6565
93572 | ENCARREGADO GERAL DE OBRAS COM ENCARGOS COMPLEMENTARES | 1 | MÊS | 10604.43 | 10604.43
100309 | TÉCNICO EM SEGURANÇA DO TRABALHO COM ENCARGOS COMPLEMENTARES | 50 | H | 42.55 | 2127.5
|  | SUB-TOTAL |  |  | 19296.93
|  | NUMERO DE MESES TRABALHADOS |  |  | 8
VISTO: |  | TOTAL |  |  | 154375.44

## COMPO 02
COMPO 02
SERVIÇO | ESCORAMENTO DESCONTÍNUO, COM PRANCHAS VERTICAIS, LONGARINAS E ESTRONCAS DE MADEIRA
MATERIAIS
CODIGO | DESCRIÇÃO | Consumo | Unid. | Custo Unitário | Custo Total
5075 | PREGO DE ACO POLIDO COM CABECA 18 X 30 (2 3/4 X 10) KG | 0.032841 | Kg | 17.57 | 0.58
4491 | PONTALETE *7,5 X 7,5* CM EM PINUS, MISTA OU EQUIVALENTE DA REGIAO - BRUTA | 0.083333 | ML | 8.36 | 0.7
14439 | PONTALETE ROLICO SEM TRATAMENTO, D = 8 A 11 CM, H = 6 M, EM EUCALIPTO OU EQUIVALENTE DA REGIAO - BRUTA (PARA ESCORAMENTO) | 0.75 | ML | 4.12 | 3.09
4437 | PRANCHAO NAO APARELHADO *7,5 X 23* CM, EM ACARANDUBA / MASSARANDUBA, ANGELIM OU EQUIVALENTE DA REGIAO - BRUTA | 0.16667 | ML | 123.62 | 20.6
|  | SUB-TOTAL - MATERIAIS |  |  | 24.97
MÃO DE OBRA
88262 | CARPINTEIRO DE FORMAS COM ENCARGOS COMPLEMENTARES | 0.76389 | H | 30.75 | 23.49
88239 | AJUDANTE DE CARPINTEIRO COM ENCARGOS COMPLEMENTARES | 1.5278 | H | 24.85 | 37.97
VISTO: |  | SUB-TOTAL - MÃO DE OBRA |  |  | 61.46
|  | TOTAL |  |  | 86.43

## RUA FELIPE CAMARAO
| MEMÓRIA DE CALCULO |  | DATA: 06/06/2025
OBRA: | EXECUÇÃO DE SISTEMAS DE CONTENÇÃO - RUA FELIPE CAMARÃO
END.: | RUA FELIPE CAMARÃO - BAIRRO LOANDA
REF.: | SINAPI 04/2025, SETOP 01/2025 E COMPOSIÇÃO PRÓPRIA
OBS.: | Todos os serviços deverão estar em conformidade com as respectivas normas e especificações atualizadas da Associação Brasileira de Normas Técnicas (ABNT). Todos os serviços incluem mão de obra e fornecimento de todos os materiais necessários.
ITEM | CODIGO DE REF. | DESCRIÇÃO | UNIDADE | MEMORIA DE CALCULO | QUANTIDADE
1 |  | ADMINISTRAÇÃO LOCAL
1.1 | COMPO 01 | ADMINISTRAÇÃO LOCAL | UNID
2 |  | CANTEIRO DE OBRA / SERVIÇOS PRELIMINARES
2.1 | ED-16660 | FORNECIMENTO E COLOCAÇÃO DE PLACA DE OBRA EM CHAPA GALVANIZADA #26, ESP. 0,45 MM, PLOTADA COM ADESIVO VINÍLICO, AFIXADA COM REBITES 4,8X40 MM, EM ESTRUTURA METÁLICA DE METALON 20X20 MM, ESP. 1,25 MM, INCLUSIVE SUPORTE EM EUCALIPTO AUTOCLAVADO PINTADO COM TINTA PVA DUAS (2) DEMÃOS | M2 | A=1,20X2,00 = 2,40 M² | 2.4
2.2 | ED-16350 | LOCAÇÃO DE CONTAINER COM ISOLAMENTO TÉRMICO, TIPO 3, PARA DEPÓSITO / FERRAMENTARIA DE OBRA, COM MEDIDAS REFERENCIAIS DE (6) METROS COMPRIMENTO, (2,3) METROS LARGURA E (2,5) METROS ALTURA ÚTIL INTERNA, INCLUSIVE LIGAÇÕES ELÉTRICAS INTERNAS, EXCLUSIVE MOBILIZAÇÃO/ DESMOBILIZAÇÃO E LIGAÇÕES PROVISÓRIAS EXTERNAS | MÊS | QUANT= 02 UNID | 2
2.3 | ED-50137 | MOBILIZAÇÃO E DESMOBILIZAÇÃO DE CONTAINER, INCLUSIVE CARGA, DESCARGA E TRANSPORTE EM CAMINHÃO CARROCERIA COM GUINDAUTO (MUNCK), EXCLUSIVE LOCAÇÃO DO CONTAINER | U | QUANT=01 UNID | 1
2.4 | ED-27006 | CONE PARA SINALIZAÇÃO/ISOLAMENTO DE ÁREAS, ALTURA 75CM , INCLUSIVE FORNECIMENTO E MOVIMENTAÇÃO | UNID | QUANTIDADE=12/2 + 1 = 7 UNIDADES | 7
2.5 | ED-50155 | LOCAÇÃO DE BANHEIRO QUÍMICO, DIMENSÃO (110X120X230)CM, LINHA PADRÃO, CONTENDO UMA (1) PIA/HIGIENIZADOR DE MÃOS, INCLUSIVE MANUTENÇÃO E MOBILIZAÇÃO/DESMOBILIZAÇÃO | MÊS | QUANT= 02 UNID | 2
2.6 | ED-9075 | FORNECIMENTO DE ANDAIME METÁLICO PARA FACHADA ( LOCAÇÃO), INCLUSIVE PISO METÁLICO E SAPATAS, EXCLUSIVE MONTAGEM E DESMONTAGEM | M2XMES | QUANT= 12,00 X 3,50 X 1 = 42 | 42
2.7 | ED-48246 | MONTAGEM E DESMONTAGEM DE ANDAIME METÁLICO PARA FACHADA COM PISO METÁLICO, EXCLUSIVE FORNECIMENTO DO ANDAIME E RODAPÉ/GUARDA-CORPO EM MADEIRA | M2 | QUANT = 42 | 42
2.8 | COMPO 02 | ESCORAMENTO DESCONTÍNUO, COM PRANCHAS VERTICAIS, LONGARINAS E ESTRONCAS DE MADEIRA, REAPROVEITAMENTO (3X), EXCLUSIVE ESCAVAÇÃO | M2
2.9 | CO-28388 | SONDAGEM A PERCUSSÃO COM ENSAIO DE PENETRAÇÃO PADRÃO (SPT), DIÂMETRO 2.1/2", EXCLUSIVE MOBILIZAÇÃO EDESMOBILIZAÇÃO | ML | QUANT=12 ML | 12
2.10 | CO-28390 | MOBILIZAÇÃO E DESMOBILIZAÇÃO DE EQUIPAMENTO DE SONDAGEM A PERCUSSÃO COM ENSAIO DE PENETRAÇÃO PADRÃO (SPT) - (CUSTO FIXO) | UNID | QUANT= 1 UNID | 1
3 |  | MOVIMENTAÇÃO DE TERRA
3.1 | ED-51105 | ESCAVAÇÃO MECÂNICA EM MATERIAL DE 1ª CATEGORIA, INCLUSIVE CARGA EM CAMINHÃO, EXCLUSIVE TRANSPORTE E DESCARGA | M3
3.2 | ED-51115 | ESCAVAÇÃO MECÂNICA DE VALAS COM PROFUNDIDADE MENOR OU IGUAL A 1,5M, INCLUSIVE CARGA EM CAMINHÃO, EXCLUSIVE TRANSPORTE E DESCARGA | M3
3.3 | ED-51110 | ESCAVAÇÃO MANUAL DE TERRA (DESATERRO MANUAL), INCLUSIVE DESCARGA LATERAL, EXCLUSIVE RETIRADA E TRANSPORTE DO MATERIAL ESCAVADO | M3 | QUANT= 12,00 X 3,50 X 0,40(ACERTO DO TERRENO) + 1,20X1,75/2 X 1,2 (ESCAVAÇÃO REFERENTE A ESCADA DE ACESSO NIVEL 1,75 ATE 3,50)= 18,06 M3 | 18.06
3.4 | ED-51107 | ESCAVAÇÃO MANUAL DE VALA COM PROFUNDIDADE MENOR OU IGUAL A 1,5M, INCLUSIVE DESCARGA LATERAL | M3 | QUANT= 0,40 X 0,40 X 12,00 = 1,92 M3 | 1.92
3.5 | ED-49777 | ESCAVAÇÃO MANUAL DE TUBULÃO A CÉU ABERTO, INCLUSIVE DESCARGA LATERAL | M3 | QUANT = 7(PILARES) X (π X (0,70)²)/4 X 2 (PROFUNDIDADE) = 5,40 M3 | 5.4
3.6 | ED-29801 | PERFURAÇÃO MANUAL DE ESTACA TIPO BROCA A TRADO, INCLUSIVE AFASTAMENTO, EXCLUSIVE ARMAÇÃO, CONCRETO ESTRUTURAL, TRANSPORTE E RETIRADA DO MATERIAL ESCAVADO | M3
3.7 | ED-51096 | COMPACTAÇÃO MECANIZADA DE ATERRO COM PLACA VIBRATÓRIA, INCLUSIVE ESPALHAMENTO MANUAL | M3
3.8 | ED-51121 | REATERRO MANUAL DE VALA, INCLUSIVE ESPALHAMENTO E COMPACTAÇÃO MECANIZADA COM PLACA VIBRATÓRIA | M3
3.9 | ED-51093 | APILOAMENTO MANUAL EM FUNDO DE VALA COM SOQUETE, EXCLUSIVE ESCAVAÇÃO | M2 | QUANT= 0,40 X 12,00 = 4,8 M2 | 4.8
3.10 | ED-51094 | APILOAMENTO MECANIZADO EM FUNDO DE VALA COM PLACA VIBRATÓRIA, EXCLUSIVE ESCAVAÇÃO | M2
3.11 | ED-51131 | CARGA MANUAL DE MATERIAL DE QUALQUER NATUREZA SOBRE CAMINHÃO, EXCLUSIVE TRANSPORTE | M3 | QUANT= SOMATÓRIO DOS ITENS 3.3,3.4 E 3.5 | 25.38
3.12 | ED-51132 | CARGA MECÂNICA DE MATERIAL DE QUALQUER NATUREZA SOBRE CAMINHÃO, EXCLUSIVE TRANSPORTE | M3 | QUANT= SOMATÓRIO DOS ITENS 3.3,3.4 E 3.5 | 25.38
3.13 | ED-51134 | TRANSPORTE DE MATERIAL DE QUALQUER NATUREZA CARRINHO DE MÃO 50 M < DMT <= 100 M | M3
3.14 | ED-29233 | TRANSPORTE DE MATERIAL DE QUALQUER NATUREZA EM CAMINHÃO, DISTÂNCIA MAIOR QUE 10KM E MENOR OU IGUAL A 20KM, DENTRO DO PERÍMETRO URBANO, EXCLUSIVE CARGA, INCLUSIVE DESCARGA | M3XKM | QUANT= ITEM 3,12 X 15 KM (DMT) = 380,7 M3XKM | 380.7
3.15 | ED-29232 | TRANSPORTE DE MATERIAL DE QUALQUER NATUREZA EM CAMINHÃO, DISTÂNCIA MAIOR QUE 5KM E MENOR OU IGUAL A 10KM, DENTRO DO PERÍMETRO URBANO, EXCLUSIVE CARGA, INCLUSIVE DESCARGA | M3XKM | QUANT= 20% DE 380,70 M3XKM | 76.14
4 |  | SISTEMAS DE CONTENÇÃO
4.1 | ED-49637 | FORNECIMENTO DE CONCRETO ESTRUTURAL, USINADO BOMBEADO, COM FCK 20MPA, INCLUSIVE LANÇAMENTO, ADENSAMENTO E ACABAMENTO | M3 | QUANT = 7 X 0,20 X 0,40 X 3,5 (PILARES) + 12,00X0,40X0,40 (CINTA INFERIOR) + 12,00 X 020 X 0,40 X 2 (CINTAS MEDIA E SUPERIOR) + 5,50 X 0,20 X 0,40 X4 (VIGAS DA ESCADA) = 7,56 M3 | 7.56
4.2 | ED-8494 | CONCRETO ESTRUTURAL, PREPARADO EM OBRA COM BETONEIRA, CONTROLE "A", COM FCK 20MPA, BRITA Nº (1), CONSISTÊNCIA PARA VIBRAÇÃO (FABRICAÇÃO) | M3
4.3 | ED-48311 | CONCRETO MAGRO, TRAÇO 1:3:6, PREPARADO EM OBRA COM BETONEIRA, SEM FUNÇÃO ESTRUTURAL | M3
4.4 | ED-49778 | CONCRETO CICLÓPICO, TRAÇO 1:4:8, PREPARADO EM OBRA COM BETONEIRA, COM ADIÇÃO DE 30% DE PEDRA DE MÃO, INCLUSIVE LANÇAMENTO, ADENSAMENTO E ACABAMENTO | M3 | QUANT = 7 X (π X (0,70)²)/4 X 2 (TUBULOES) = 5,39 M3 | 5.39
4.5 | ED-8471 | FÔRMA E DESFORMA DE TÁBUA E SARRAFO, REAPROVEITAMENTO (5X), EXCLUSIVE ESCORAMENTO | M2 | QUANT = 7 X 3,5 X 2 X 0,40 (PILARES) + 2 X 12 X 0,50 X 2 (VIGAS) + 5,50 X 0,3 X 2 X 4(VIGAS ESCADA) =56,80 M2 | 56.8
4.6 | ED-48298 | CORTE, DOBRA E MONTAGEM DE AÇO CA-50/60, INCLUSIVE ESPAÇADOR | KG | QUANT= ITEM 4.1 X 80,00(KG/M2) =604,80 KG + 10 % | 665.28
4.7 | 102719 | ENCHIMENTO DE BRITA PARA DRENO, LANÇAMENTO MANUAL. | M3 | QUANT = 12,00 X 3,50 X 0,20 = 3,10 M3 | 3.1
4.8 | ED-50027 | FORNECIMENTO E ASSENTAMENTO DE TUBO PVC RÍGIDO, ESGOTO, PBV - SÉRIE NORMAL, DN 50 MM (2"), (BARBACANS) | ML | QUANT = (12X3,5 / 4 ) X 0,50 = 5,25 ML | 6
4.9 | ED-50038 | FORNECIMENTO E ASSENTAMENTO DE TUBO PVC RÍGIDO, ESGOTO, PBV - SÉRIE REFORÇADO, DN 100 MM (4"), INCLUSIVE CONEXÕES | ML | QUANT = 3,50 ML | 3.5
4.10 | ED-5371 | TUBO PERFURADO CORRUGADO EM PEAD PARA DRENAGEM, DN 100MM(4"), EXCLUSIVE ESCAVAÇÃO DE VALA E APLICAÇÃO DE MATERIAL DRENANTE | ML
4.11 | 102990 | CANALETA MEIA CANA PRÉ-MOLDADA DE CONCRETO (D = 30 CM) - FORNECIMENTO E INSTALAÇÃO. AF_08/2021) | ML | QUANT=12 ML | 12
4.12 | 102712 | GEOTÊXTIL NÃO TECIDO 100% POLIÉSTER, RESISTÊNCIA A TRAÇÃO DE 9 KN/M INSTALADO EM DRENO - FORNECIMENTO E INSTALAÇÃO. AF_07/2021 | M2 | QUANT= (3,5+0,2+0,2+3,5+0,8)*12 =98,40 M2 | 98.4
4.13 | 97905 | CAIXA ENTERRADA HIDRÁULICA RETANGULAR, EM ALVENARIA COM BLOCOS DE CONCRETO, DIMENSÕES INTERNAS: 0,4X0,4X0,4 M PARA REDE DE ESGOTO. | UNID. | QUANT = 1 UNID | 1
5 |  | CONTENÇÃO - BLOCO CHEIO
5.1 | ED-48220 | ALVENARIA DE BLOCO DE CONCRETO CHEIO SEM ARMAÇÃO, EM CONCRETO COM FCK DE 20MPA , ESP. 19CM, PARA REVESTIMENTO, INCLUSIVE ARGAMASSA PARA ASSENTAMENTO (DETALHE D - CADERNO SEDS) | M3 | QUANT = 10,8 X 3,5 X 0,40) + ( 5,5X3,5/2)X2X0,4 = 22,82 M3 | 22.82
5.2 | ED-48194 | ALVENARIA DE VEDAÇÃO COM BLOCO DE CONCRETO, ESP. 9CM, COM ACABAMENTO APARENTE, INCLUSIVE ARGAMASSA PARA ASSENTAMENTO | M2
6 |  | LOCAÇÃO DE MAQUINAS E EQUIPAMENTOS
6.1 | 5679 | RETROESCAVADEIRA SOBRE RODAS COM CARREGADEIRA, TRAÇÃO 4X4, POTÊNCIA LÍQ. 88 HP, CAÇAMBA CARREG. CAP. MÍN. 1 M3, CAÇAMBA RETRO CAP. 0,26 M3, PESO OPERACIONAL MÍN. 6.674 KG, PROFUNDIDADE ESCAVAÇÃO MÁX. 4,37 M - C HI DIURNO. | CHI | QUANT= 4H | 4
6.2 | 5678 | RETROESCAVADEIRA SOBRE RODAS COM CARREGADEIRA, TRAÇÃO 4X4, POTÊNCIA LÍQ. 88 HP, CAÇAMBA CARREG. CAP. MÍN. 1 M3, CAÇAMBA RETRO CAP. 0,26 M3, PESO OPERACIONAL MÍN. 6.674 KG, PROFUNDIDADE ESCAVAÇÃO MÁX. 4,37 M - C HP DIURNO. | CHP | QUANT=40H | 40
7 |  | DEMOLIÇÕES
7.1 | ED-48442 | DEMOLIÇÃO MECANIZADA DE CONCRETO, SEM ARMAÇÃO, COM EQUIPAMENTO ELÉTRICO, INCLUSIVE AFASTAMENTO E EMPILHAMENTO, EXCLUSIVE TRANSPORTE E RETIRADA DO MATERIAL DEMOLIDO | M3 | QUANT = 1 M3 | 1
7.2 | ED-48443 | DEMOLIÇÃO MECANIZADA DE CONCRETO ARMADO, COM EQUIPAMENTO ELÉTRICO, INCLUSIVE AFASTAMENTO E EMPILHAMENTO, EXCLUSIVE TRANSPORTE E RETIRADA DO MATERIAL DEMOLIDO | M3
7.3 | ED-48435 | DEMOLIÇAO MANUAL, DE ALVENARIA DE TIJOLOS E BLOCOS INCL. AFASTAMENTO | M3
8 |  | COMPLEMENTARES
8.1 | ED-51144 | PASSEIOS DE CONCRETO E = 8 CM, FCK = 15 MPA PADRÃO PREFEITURA | M2 | QUANT = 12,00 X 1 = 12 M2 | 12
8.2 | ED-50435 | PLANTIO DE GRAMA BATATAIS EM PLACAS, INCLUSIVE TERRA VEGETAL E CONSERVAÇÃO POR TRINTA (30) DIAS | M2 | QUANT = 12X3 = 36 M2 | 36
8.3 | 88316 | SERVENTE COM ENCARGOS COMPLEMENTARES (PESSOAL PARA APOIO) | H | QUANT=40H | 40
8.4 | 88309 | PEDREIRO COM ENCARGOS COMPLEMENTARES (PESSOAL PARA APOIO) | H | QUANT=20H | 20
VISTO:

## RUA CHICO MENDES 51-61-71
| MEMÓRIA DE CALCULO |  | DATA: 06/06/2025
OBRA: | EXECUÇÃO DE SISTEMAS DE CONTENÇÃO - RUA CHICO MENDES
END.: | RUA CHICO MENDES - BAIRRO COLUMBIÁRIA DE VANESSA
REF.: | SINAPI 04/2025, SETOP 01/2025 E COMPOSIÇÃO PRÓPRIA
OBS.: | Todos os serviços deverão estar em conformidade com as respectivas normas e especificações atualizadas da Associação Brasileira de Normas Técnicas (ABNT). Todos os serviços incluem mão de obra e fornecimento de todos os materiais necessários.
ITEM | CODIGO DE REF. | DESCRIÇÃO | UNIDADE | MEMORIA DE CALCULO | QUANTIDADE
1 |  | ADMINISTRAÇÃO LOCAL
1.1 | COMPO 01 | ADMINISTRAÇÃO LOCAL | UNID
2 |  | CANTEIRO DE OBRA / SERVIÇOS PRELIMINARES
2.1 | ED-16660 | FORNECIMENTO E COLOCAÇÃO DE PLACA DE OBRA EM CHAPA GALVANIZADA #26, ESP. 0,45 MM, PLOTADA COM ADESIVO VINÍLICO, AFIXADA COM REBITES 4,8X40 MM, EM ESTRUTURA METÁLICA DE METALON 20X20 MM, ESP. 1,25 MM, INCLUSIVE SUPORTE EM EUCALIPTO AUTOCLAVADO PINTADO COM TINTA PVA DUAS (2) DEMÃOS | M2 | A=1,20X2,00 = 2,40 M² | 2.4
2.2 | ED-16350 | LOCAÇÃO DE CONTAINER COM ISOLAMENTO TÉRMICO, TIPO 3, PARA DEPÓSITO / FERRAMENTARIA DE OBRA, COM MEDIDAS REFERENCIAIS DE (6) METROS COMPRIMENTO, (2,3) METROS LARGURA E (2,5) METROS ALTURA ÚTIL INTERNA, INCLUSIVE LIGAÇÕES ELÉTRICAS INTERNAS, EXCLUSIVE MOBILIZAÇÃO/ DESMOBILIZAÇÃO E LIGAÇÕES PROVISÓRIAS EXTERNAS | MÊS | QUANT= 04 UNID | 4
2.3 | ED-50137 | MOBILIZAÇÃO E DESMOBILIZAÇÃO DE CONTAINER, INCLUSIVE CARGA, DESCARGA E TRANSPORTE EM CAMINHÃO CARROCERIA COM GUINDAUTO (MUNCK), EXCLUSIVE LOCAÇÃO DO CONTAINER | U | QUANT=01 UNID | 1
2.4 | ED-27006 | CONE PARA SINALIZAÇÃO/ISOLAMENTO DE ÁREAS, ALTURA 75CM , INCLUSIVE FORNECIMENTO E MOVIMENTAÇÃO | UNID | QUANTIDADE=34/2 + 1 = 18 UNIDADES | 18
2.5 | ED-50155 | LOCAÇÃO DE BANHEIRO QUÍMICO, DIMENSÃO (110X120X230)CM, LINHA PADRÃO, CONTENDO UMA (1) PIA/HIGIENIZADOR DE MÃOS, INCLUSIVE MANUTENÇÃO E MOBILIZAÇÃO/DESMOBILIZAÇÃO | MÊS | QUANT= 03 UNID | 3
2.6 | ED-9075 | FORNECIMENTO DE ANDAIME METÁLICO PARA FACHADA ( LOCAÇÃO), INCLUSIVE PISO METÁLICO E SAPATAS, EXCLUSIVE MONTAGEM E DESMONTAGEM | M2XMES | QUANT = (10X3,8) + (12X3,50) =(12X2,5) = 110 M2 | 42
2.7 | ED-48246 | MONTAGEM E DESMONTAGEM DE ANDAIME METÁLICO PARA FACHADA COM PISO METÁLICO, EXCLUSIVE FORNECIMENTO DO ANDAIME E RODAPÉ/GUARDA-CORPO EM MADEIRA | M2 | QUANT = (10X3,8) + (12X3,50) =(12X2,5) = 110 M2 | 110
2.8 | COMPO 02 | ESCORAMENTO DESCONTÍNUO, COM PRANCHAS VERTICAIS, LONGARINAS E ESTRONCAS DE MADEIRA, REAPROVEITAMENTO (3X), EXCLUSIVE ESCAVAÇÃO | M2
2.9 | CO-28388 | SONDAGEM A PERCUSSÃO COM ENSAIO DE PENETRAÇÃO PADRÃO (SPT), DIÂMETRO 2.1/2", EXCLUSIVE MOBILIZAÇÃO EDESMOBILIZAÇÃO | ML | QUANT=24 ML | 24
2.10 | CO-28390 | MOBILIZAÇÃO E DESMOBILIZAÇÃO DE EQUIPAMENTO DE SONDAGEM A PERCUSSÃO COM ENSAIO DE PENETRAÇÃO PADRÃO (SPT) - (CUSTO FIXO) | UNID | QUANT= 2 UNID | 2
3 |  | MOVIMENTAÇÃO DE TERRA
3.1 | ED-51105 | ESCAVAÇÃO MECÂNICA EM MATERIAL DE 1ª CATEGORIA, INCLUSIVE CARGA EM CAMINHÃO, EXCLUSIVE TRANSPORTE E DESCARGA | M3
3.2 | ED-51115 | ESCAVAÇÃO MECÂNICA DE VALAS COM PROFUNDIDADE MENOR OU IGUAL A 1,5M, INCLUSIVE CARGA EM CAMINHÃO, EXCLUSIVE TRANSPORTE E DESCARGA | M3
3.3 | ED-51110 | ESCAVAÇÃO MANUAL DE TERRA (DESATERRO MANUAL), INCLUSIVE DESCARGA LATERAL, EXCLUSIVE RETIRADA E TRANSPORTE DO MATERIAL ESCAVADO | M3 | QUANT= 12,00 X 3,50 X 0,40(ACERTO DO TERRENO) + 1,20X1,75/2 X 1,2 (ESCAVAÇÃO REFERENTE A ESCADA DE ACESSO NIVEL 1,75 ATE 3,50)+ (10 X 3,8 X 0,40)(ACERTO DO TERRENO) + (12X0,4X4)ACERTO DDO TERENO = 52,46 M3 | 52.46
3.4 | ED-51107 | ESCAVAÇÃO MANUAL DE VALA COM PROFUNDIDADE MENOR OU IGUAL A 1,5M, INCLUSIVE DESCARGA LATERAL | M3 | QUANT= 0,40 X 0,40 X (12,00 +10+12)(CINTA INFERIOR)+ (0,50X0,50X0,60)X23(BLOCOS DE APOIO DOS PILARES DA ESCADA)= 8,89M3 | 8.89
3.5 | ED-49777 | ESCAVAÇÃO MANUAL DE TUBULÃO A CÉU ABERTO, INCLUSIVE DESCARGA LATERAL | M3 | QUANT = 16(PILARES) X (π X (0,70)²)/4 X 2 (PROFUNDIDADE) =12,32M3 | 12.32
3.6 | ED-29801 | PERFURAÇÃO MANUAL DE ESTACA TIPO BROCA A TRADO, INCLUSIVE AFASTAMENTO, EXCLUSIVE ARMAÇÃO, CONCRETO ESTRUTURAL, TRANSPORTE E RETIRADA DO MATERIAL ESCAVADO | M3 | QUANTIDADE =6X VOLUME DA ESTACA COM 1,5 = 0,28 M3 | 0.28
3.7 | ED-51096 | COMPACTAÇÃO MECANIZADA DE ATERRO COM PLACA VIBRATÓRIA, INCLUSIVE ESPALHAMENTO MANUAL | M3 | QUANT= 22X1X2(LARGURA MEDIA) = 44 M3 | 44
3.8 | ED-51121 | REATERRO MANUAL DE VALA, INCLUSIVE ESPALHAMENTO E COMPACTAÇÃO MECANIZADA COM PLACA VIBRATÓRIA | M3
3.9 | ED-51093 | APILOAMENTO MANUAL EM FUNDO DE VALA COM SOQUETE, EXCLUSIVE ESCAVAÇÃO | M2 | QUANT= 0,40 X (12,00+10+12) =13,60M2 | 13.6
3.10 | ED-51094 | APILOAMENTO MECANIZADO EM FUNDO DE VALA COM PLACA VIBRATÓRIA, EXCLUSIVE ESCAVAÇÃO | M2
3.11 | ED-51131 | CARGA MANUAL DE MATERIAL DE QUALQUER NATUREZA SOBRE CAMINHÃO, EXCLUSIVE TRANSPORTE | M3 | QUANT= SOMATÓRIO DOS ITENS 3.3,3.4,3.5 E 3.6 | 73.6832
3.12 | ED-51132 | CARGA MECÂNICA DE MATERIAL DE QUALQUER NATUREZA SOBRE CAMINHÃO, EXCLUSIVE TRANSPORTE | M3 | QUANT= SOMATÓRIO DOS ITENS 3.3,3.4,3.5 E 3.6 | 73.6832
3.13 | ED-51134 | TRANSPORTE DE MATERIAL DE QUALQUER NATUREZA CARRINHO DE MÃO 50 M < DMT <= 100 M | M3
3.14 | ED-29233 | TRANSPORTE DE MATERIAL DE QUALQUER NATUREZA EM CAMINHÃO, DISTÂNCIA MAIOR QUE 10KM E MENOR OU IGUAL A 20KM, DENTRO DO PERÍMETRO URBANO, EXCLUSIVE CARGA, INCLUSIVE DESCARGA | M3XKM | QUANT= ITEM 3.12 X 15 KM (DMT) = 1110M3XKM | 1105.2479
3.15 | ED-29232 | TRANSPORTE DE MATERIAL DE QUALQUER NATUREZA EM CAMINHÃO, DISTÂNCIA MAIOR QUE 5KM E MENOR OU IGUAL A 10KM, DENTRO DO PERÍMETRO URBANO, EXCLUSIVE CARGA, INCLUSIVE DESCARGA | M3XKM | QUANT= 20% DE 1105,25 M3XKM | 221.0496
4 |  | SISTEMAS DE CONTENÇÃO
4.1 | ED-49637 | FORNECIMENTO DE CONCRETO ESTRUTURAL, USINADO BOMBEADO, COM FCK 20MPA, INCLUSIVE LANÇAMENTO, ADENSAMENTO E ACABAMENTO | M3 | QUANT (NUMERO61)= PILARES=>5X0,20X0,4X4=1,60 M3 VIGAS=> (0,40X0,40X10,50)+(2X(0,40X0,20X10,50)=3,36 M3 BLOCOS=> 5X0,50X0,50X0,60=0,75 M3 TOTAL=5,71 M3 QUANT(NUMERO 51) = PILARES=> (6X0,20X0,40X2,5)+(2X0,20X0,20X1,00)=1,28 M3 VIGAS=(10,80X0,40X0,40)+((10,80+2,90)X0,20X0,40)+(3,25X0,20X0,40X2)+(2,90X0,20X0,20)= 4,74 M3 BLOCOS=> 8X0,50X0,50X0,60=1,20 M3 TOTAL= 7,22 M3 QUANT(NUMERO 71) = PILARES=> (6X3X0,20X0,40)+(4X1,50X0,20X0,20)= 1,68 M3 BLOCOS=10X0,50X0,50X0,60= 1,50 M3 VIGAS= (12X0,40X0,40)+(4X5,40X0,20X0,40)+(4X0,20X0,40X2)+(1,80X0,20X0,20)+(3X1,20X0,20X0,30) = 7,76 M³ ESCADA= 91,20X3,40X0,25)+(1,20X8X0,25X0,10)= 1,26 M3 TOTAL = 12,20 M3 TOTAL GERAL=25,13 M3 | 25.13
4.2 | ED-8494 | CONCRETO ESTRUTURAL, PREPARADO EM OBRA COM BETONEIRA, CONTROLE "A", COM FCK 20MPA, BRITA Nº (1), CONSISTÊNCIA PARA VIBRAÇÃO (FABRICAÇÃO) | M3
4.3 | ED-48311 | CONCRETO MAGRO, TRAÇO 1:3:6, PREPARADO EM OBRA COM BETONEIRA, SEM FUNÇÃO ESTRUTURAL | M3
4.4 | ED-49778 | CONCRETO CICLÓPICO, TRAÇO 1:4:8, PREPARADO EM OBRA COM BETONEIRA, COM ADIÇÃO DE 30% DE PEDRA DE MÃO, INCLUSIVE LANÇAMENTO, ADENSAMENTO E ACABAMENTO | M3 | QUANT = 17 X (π X (0,70)²)/4 X 2 (TUBULOES) = 13,08 M3 | 13.08
4.5 | ED-8471 | FÔRMA E DESFORMA DE TÁBUA E SARRAFO, REAPROVEITAMENTO (5X), EXCLUSIVE ESCORAMENTO | M2 | QUANT(NUMERO51)=PILARES=(2,50X2X0,40X6)+(0,20X2X2)= 12,80 M2 VIGAS= (12X0,40X2)+((10,80+2,90)X0,40X2)+(2,90X4X0,40) = 25,20 M2 QUANTIDADE(NUMERO 61)=PILARES= (5X0,40X4X2)=15 M2 VIGAS=(10,50X0,40X2)+(10,50X0,4X2X2)=25,20 M2 QUANTIDADE(NUMERO 71)=PILARES=(0,30X0,40X3X6X2)+(1,50X0,20X4X4) = 9,12 M2 VIGAS= (0,40X12X2)+(5,40X0,4X4X2)+(2X0,40X4X2)+(1,20X0,40X10) = 38,08 M2 LAJE ESCADA= 1,20X4,20=5,04 M2 TOTAL GERAL= 131,44 M2 | 131.44
4.6 | ED-48298 | CORTE, DOBRA E MONTAGEM DE AÇO CA-50/60, INCLUSIVE ESPAÇADOR | KG | QUANT= ITEM 4.1 X 80,00(KG/M2) + ITEM 4,4 X 40,0 (KG/M2) =2533,60 KG + 10 % | 2786.96
4.7 | 102719 | ENCHIMENTO DE BRITA PARA DRENO, LANÇAMENTO MANUAL. | M3 | QUANT = (12,00 X 3,50 X 0,20)+(10,50X4X0,20)+(12X2,5X0,20)= 22,8 M3 | 22.8
4.8 | ED-50027 | FORNECIMENTO E ASSENTAMENTO DE TUBO PVC RÍGIDO, ESGOTO, PBV - SÉRIE NORMAL, DN 50 MM (2"), (BARBACANS) | ML | QUANT =(((12X3,5)+(10,5X4)+(12X2,5))/4)0,50=14,25 ML | 6
4.9 | ED-50038 | FORNECIMENTO E ASSENTAMENTO DE TUBO PVC RÍGIDO, ESGOTO, PBV - SÉRIE REFORÇADO, DN 100 MM (4"), INCLUSIVE CONEXÕES | ML | QUANT =3,5+4+2,5=10 ML | 10
4.10 | ED-5371 | TUBO PERFURADO CORRUGADO EM PEAD PARA DRENAGEM, DN 100MM(4"), EXCLUSIVE ESCAVAÇÃO DE VALA E APLICAÇÃO DE MATERIAL DRENANTE | ML
4.11 | 102990 | CANALETA MEIA CANA PRÉ-MOLDADA DE CONCRETO (D = 30 CM) - FORNECIMENTO E INSTALAÇÃO. AF_08/2021) | ML | QUANT=12+10,5+12=34,50 ML | 34.5
4.12 | 102712 | GEOTÊXTIL NÃO TECIDO 100% POLIÉSTER, RESISTÊNCIA A TRAÇÃO DE 9 KN/M INSTALADO EM DRENO - FORNECIMENTO E INSTALAÇÃO. AF_07/2021 | M2 | QUANT= ((3,5+0,2+0,2+3,5+0,8)*12) +((4+0,20+4+0,20+0,80)X10,5)+((2,5+0,20+2,50+0,20+0,80)X12)=269,40 M2 | 269.4
4.13 | 97905 | CAIXA ENTERRADA HIDRÁULICA RETANGULAR, EM ALVENARIA COM BLOCOS DE CONCRETO, DIMENSÕES INTERNAS: 0,4X0,4X0,4 M PARA REDE DE ESGOTO. | UNID. | QUANT = 4 UNID | 4
5 |  | CONTENÇÃO - BLOCO CHEIO
5.1 | ED-48220 | ED-48220 - ALVENARIA DE BLOCO DE CONCRETO CHEIO SEM ARMAÇÃO, EM CONCRETO COM FCK DE 20MPA , ESP. 19CM, PARA REVESTIMENTO, INCLUSIVE ARGAMASSA PARA ASSENTAMENTO (DETALHE D - CADERNO SEDS) | M3 | QUANTIDADE(NUMERO 51) = (10,80X2,5X0,40)+((2,90+2,5)/2X0,40X2) = 12,96M3 QUANTIDADE(NUMERO 61)= (10,50X0,40X4)= 16,80 M3 QUANTIDADE(NUMRO 71)=(5,40X3X0,40X2) +((2+1,5)/2)X2X0,20= 13,66 M3 TOTAL GERAL= 43,42 M3 | 43.42
5.2 | ED-48194 | ALVENARIA DE VEDAÇÃO COM BLOCO DE CONCRETO, ESP. 9CM, COM ACABAMENTO APARENTE, INCLUSIVE ARGAMASSA PARA ASSENTAMENTO | M2
6 |  | LOCAÇÃO DE MAQUINAS E EQUIPAMENTOS
6.1 | 5679 | RETROESCAVADEIRA SOBRE RODAS COM CARREGADEIRA, TRAÇÃO 4X4, POTÊNCIA LÍQ. 88 HP, CAÇAMBA CARREG. CAP. MÍN. 1 M3, CAÇAMBA RETRO CAP. 0,26 M3, PESO OPERACIONAL MÍN. 6.674 KG, PROFUNDIDADE ESCAVAÇÃO MÁX. 4,37 M - C HI DIURNO. | CHI | QUANT= 4H | 4
6.2 | 5678 | RETROESCAVADEIRA SOBRE RODAS COM CARREGADEIRA, TRAÇÃO 4X4, POTÊNCIA LÍQ. 88 HP, CAÇAMBA CARREG. CAP. MÍN. 1 M3, CAÇAMBA RETRO CAP. 0,26 M3, PESO OPERACIONAL MÍN. 6.674 KG, PROFUNDIDADE ESCAVAÇÃO MÁX. 4,37 M - C HP DIURNO. | CHP | QUANT=40H | 40
7 |  | DEMOLIÇÕES
7.1 | ED-48442 | DEMOLIÇÃO MECANIZADA DE CONCRETO, SEM ARMAÇÃO, COM EQUIPAMENTO ELÉTRICO, INCLUSIVE AFASTAMENTO E EMPILHAMENTO, EXCLUSIVE TRANSPORTE E RETIRADA DO MATERIAL DEMOLIDO | M3 | QUANT = 4 M3 | 4
7.2 | ED-48443 | DEMOLIÇÃO MECANIZADA DE CONCRETO ARMADO, COM EQUIPAMENTO ELÉTRICO, INCLUSIVE AFASTAMENTO E EMPILHAMENTO, EXCLUSIVE TRANSPORTE E RETIRADA DO MATERIAL DEMOLIDO | M3
7.3 | ED-48435 | DEMOLIÇAO MANUAL, DE ALVENARIA DE TIJOLOS E BLOCOS INCL. AFASTAMENTO | M3
8 |  | COMPLEMENTARES
8.1 | ED-51144 | PASSEIOS DE CONCRETO E = 8 CM, FCK = 15 MPA PADRÃO PREFEITURA | M2 | QUANT = (12,00+12+10,5) X 1 = 34,50 M2 | 34.5
8.2 | ED-50435 | PLANTIO DE GRAMA BATATAIS EM PLACAS, INCLUSIVE TERRA VEGETAL E CONSERVAÇÃO POR TRINTA (30) DIAS | M2
8.3 | 88316 | SERVENTE COM ENCARGOS COMPLEMENTARES (PESSOAL PARA APOIO) | H | QUANT=40H | 40
8.4 | 88309 | PEDREIRO COM ENCARGOS COMPLEMENTARES (PESSOAL PARA APOIO) | H | QUANT=20H | 20
VISTO:

## RUA BARÃO DE COCAIS - T22
| MEMÓRIA DE CALCULO |  | DATA: 06/06/2025
OBRA: | EXECUÇÃO DE SISTEMAS DE CONTENÇÃO - RUA BARAO DE COCIAS
END.: | RUA BARÃO DE COCAIS - TRECHO DE 22 METROS NOVA ESPERANÇA
REF.: | SINAPI 04/2025, SETOP 01/2025 E COMPOSIÇÃO PRÓPRIA
OBS.: | Todos os serviços deverão estar em conformidade com as respectivas normas e especificações atualizadas da Associação Brasileira de Normas Técnicas (ABNT). Todos os serviços incluem mão de obra e fornecimento de todos os materiais necessários.
ITEM | CODIGO DE REF. | DESCRIÇÃO | UNIDADE | MEMORIA DE CALCULO | QUANTIDADE
1 |  | ADMINISTRAÇÃO LOCAL
1.1 | COMPO 01 | ADMINISTRAÇÃO LOCAL | UNID
2 |  | CANTEIRO DE OBRA / SERVIÇOS PRELIMINARES
2.1 | ED-16660 | FORNECIMENTO E COLOCAÇÃO DE PLACA DE OBRA EM CHAPA GALVANIZADA #26, ESP. 0,45 MM, PLOTADA COM ADESIVO VINÍLICO, AFIXADA COM REBITES 4,8X40 MM, EM ESTRUTURA METÁLICA DE METALON 20X20 MM, ESP. 1,25 MM, INCLUSIVE SUPORTE EM EUCALIPTO AUTOCLAVADO PINTADO COM TINTA PVA DUAS (2) DEMÃOS | M2 | A=1,20X2,00 = 2,40 M² | 2.4
2.2 | ED-16350 | LOCAÇÃO DE CONTAINER COM ISOLAMENTO TÉRMICO, TIPO 3, PARA DEPÓSITO / FERRAMENTARIA DE OBRA, COM MEDIDAS REFERENCIAIS DE (6) METROS COMPRIMENTO, (2,3) METROS LARGURA E (2,5) METROS ALTURA ÚTIL INTERNA, INCLUSIVE LIGAÇÕES ELÉTRICAS INTERNAS, EXCLUSIVE MOBILIZAÇÃO/ DESMOBILIZAÇÃO E LIGAÇÕES PROVISÓRIAS EXTERNAS | MÊS | QUANT= 04 UNID | 3
2.3 | ED-50137 | MOBILIZAÇÃO E DESMOBILIZAÇÃO DE CONTAINER, INCLUSIVE CARGA, DESCARGA E TRANSPORTE EM CAMINHÃO CARROCERIA COM GUINDAUTO (MUNCK), EXCLUSIVE LOCAÇÃO DO CONTAINER | U | QUANT=01 UNID | 1
2.4 | ED-27006 | CONE PARA SINALIZAÇÃO/ISOLAMENTO DE ÁREAS, ALTURA 75CM , INCLUSIVE FORNECIMENTO E MOVIMENTAÇÃO | UNID | QUANTIDADE=22/2 + 1 = 12 UNIDADES | 12
2.5 | ED-50155 | LOCAÇÃO DE BANHEIRO QUÍMICO, DIMENSÃO (110X120X230)CM, LINHA PADRÃO, CONTENDO UMA (1) PIA/HIGIENIZADOR DE MÃOS, INCLUSIVE MANUTENÇÃO E MOBILIZAÇÃO/DESMOBILIZAÇÃO | MÊS | QUANT= 03 UNID | 3
2.6 | ED-9075 | FORNECIMENTO DE ANDAIME METÁLICO PARA FACHADA ( LOCAÇÃO), INCLUSIVE PISO METÁLICO E SAPATAS, EXCLUSIVE MONTAGEM E DESMONTAGEM | M2XMES | QUANT=22,00 X 6,00 = 132 | 132
2.7 | ED-48246 | MONTAGEM E DESMONTAGEM DE ANDAIME METÁLICO PARA FACHADA COM PISO METÁLICO, EXCLUSIVE FORNECIMENTO DO ANDAIME E RODAPÉ/GUARDA-CORPO EM MADEIRA | M2 | QUANT = 132 | 132
2.8 | COMPO 02 | ESCORAMENTO DESCONTÍNUO, COM PRANCHAS VERTICAIS, LONGARINAS E ESTRONCAS DE MADEIRA, REAPROVEITAMENTO (3X), EXCLUSIVE ESCAVAÇÃO | M2
2.9 | CO-28388 | SONDAGEM A PERCUSSÃO COM ENSAIO DE PENETRAÇÃO PADRÃO (SPT), DIÂMETRO 2.1/2", EXCLUSIVE MOBILIZAÇÃO EDESMOBILIZAÇÃO | ML | QUANT=12=12 | 12
2.10 | CO-28390 | MOBILIZAÇÃO E DESMOBILIZAÇÃO DE EQUIPAMENTO DE SONDAGEM A PERCUSSÃO COM ENSAIO DE PENETRAÇÃO PADRÃO (SPT) - (CUSTO FIXO) | UNID | QUANT= 1 UNID | 1
3 |  | MOVIMENTAÇÃO DE TERRA
3.1 | ED-51105 | ESCAVAÇÃO MECÂNICA EM MATERIAL DE 1ª CATEGORIA, INCLUSIVE CARGA EM CAMINHÃO, EXCLUSIVE TRANSPORTE E DESCARGA | M3 | QUANT= 22,00 X 6,00 X 0,60(ACERTO DO TERRENO) =79,2/2 =39,6 M2 | 39.6
3.2 | ED-51115 | ESCAVAÇÃO MECÂNICA DE VALAS COM PROFUNDIDADE MENOR OU IGUAL A 1,5M, INCLUSIVE CARGA EM CAMINHÃO, EXCLUSIVE TRANSPORTE E DESCARGA | M3
3.3 | ED-51110 | ESCAVAÇÃO MANUAL DE TERRA (DESATERRO MANUAL), INCLUSIVE DESCARGA LATERAL, EXCLUSIVE RETIRADA E TRANSPORTE DO MATERIAL ESCAVADO | M3 | QUANT= 22,00 X 6,00 X 0,60(ACERTO DO TERRENO) =79,2/2 = 39,6 M2 | 39.6
3.4 | ED-51107 | ESCAVAÇÃO MANUAL DE VALA COM PROFUNDIDADE MENOR OU IGUAL A 1,5M, INCLUSIVE DESCARGA LATERAL | M3 | QUANT=22X0,30X0,80=5,28 M3 | 5.28
3.5 | ED-49777 | ESCAVAÇÃO MANUAL DE TUBULÃO A CÉU ABERTO, INCLUSIVE DESCARGA LATERAL | M3 | QUANT =13(PILARES) X (π X (0,70)²)/4 X 3 (PROFUNDIDADE) = 15 M3 | 15
3.6 | ED-29801 | PERFURAÇÃO MANUAL DE ESTACA TIPO BROCA A TRADO, INCLUSIVE AFASTAMENTO, EXCLUSIVE ARMAÇÃO, CONCRETO ESTRUTURAL, TRANSPORTE E RETIRADA DO MATERIAL ESCAVADO | M3
3.7 | ED-51096 | COMPACTAÇÃO MECANIZADA DE ATERRO COM PLACA VIBRATÓRIA, INCLUSIVE ESPALHAMENTO MANUAL | M3
3.8 | ED-51121 | REATERRO MANUAL DE VALA, INCLUSIVE ESPALHAMENTO E COMPACTAÇÃO MECANIZADA COM PLACA VIBRATÓRIA | M3
3.9 | ED-51093 | APILOAMENTO MANUAL EM FUNDO DE VALA COM SOQUETE, EXCLUSIVE ESCAVAÇÃO | M2
3.10 | ED-51094 | APILOAMENTO MECANIZADO EM FUNDO DE VALA COM PLACA VIBRATÓRIA, EXCLUSIVE ESCAVAÇÃO | M2 | QUANT=22X0,30 =6,6 M3 | 6.6
3.11 | ED-51131 | CARGA MANUAL DE MATERIAL DE QUALQUER NATUREZA SOBRE CAMINHÃO, EXCLUSIVE TRANSPORTE | M3
3.12 | ED-51132 | CARGA MECÂNICA DE MATERIAL DE QUALQUER NATUREZA SOBRE CAMINHÃO, EXCLUSIVE TRANSPORTE | M3 | QUANT= SOMATÓRIO DOS ITENS 3.3,3.4 E 3.5 | 59.88
3.13 | ED-51134 | TRANSPORTE DE MATERIAL DE QUALQUER NATUREZA CARRINHO DE MÃO 50 M < DMT <= 100 M | M3
3.14 | ED-29233 | TRANSPORTE DE MATERIAL DE QUALQUER NATUREZA EM CAMINHÃO, DISTÂNCIA MAIOR QUE 10KM E MENOR OU IGUAL A 20KM, DENTRO DO PERÍMETRO URBANO, EXCLUSIVE CARGA, INCLUSIVE DESCARGA | M3XKM | QUANT= ITEM 3,12 X 15 KM (DMT) =898,20 M3XKM | 898.2
3.15 | ED-29232 | TRANSPORTE DE MATERIAL DE QUALQUER NATUREZA EM CAMINHÃO, DISTÂNCIA MAIOR QUE 5KM E MENOR OU IGUAL A 10KM, DENTRO DO PERÍMETRO URBANO, EXCLUSIVE CARGA, INCLUSIVE DESCARGA | M3XKM | QUANT= 20% DE 898,20 M3XKM | 179.64
4 |  | SISTEMAS DE CONTENÇÃO
4.1 | ED-49637 | FORNECIMENTO DE CONCRETO ESTRUTURAL, USINADO BOMBEADO, COM FCK 20MPA, INCLUSIVE LANÇAMENTO, ADENSAMENTO E ACABAMENTO | M3 | QUANT =13 X 0,20 X 0,60 X 6,0 (PILARES) + 22,00X0,30X0,80 (CINTA INFERIOR) + 22,00 X 0,20 X 0,60 X 2 (CINTAS MEDIAS) + 22,00 X 020 X 0,40 X 1 (CINTA SUPERIOR) + 13X0,60X0,60X0,60(BLOCOS)] = 24,49 M3 | 24.49
4.2 | ED-8494 | CONCRETO ESTRUTURAL, PREPARADO EM OBRA COM BETONEIRA, CONTROLE "A", COM FCK 20MPA, BRITA Nº (1), CONSISTÊNCIA PARA VIBRAÇÃO (FABRICAÇÃO) | M3
4.3 | ED-48311 | CONCRETO MAGRO, TRAÇO 1:3:6, PREPARADO EM OBRA COM BETONEIRA, SEM FUNÇÃO ESTRUTURAL | M3
4.4 | ED-49778 | CONCRETO CICLÓPICO, TRAÇO 1:4:8, PREPARADO EM OBRA COM BETONEIRA, COM ADIÇÃO DE 30% DE PEDRA DE MÃO, INCLUSIVE LANÇAMENTO, ADENSAMENTO E ACABAMENTO | M3 | QUANT =13 X (π X (0,70)²)/4 X 3 (TUBULOES) = 15M3 | 15
4.5 | ED-8471 | FÔRMA E DESFORMA DE TÁBUA E SARRAFO, REAPROVEITAMENTO (5X), EXCLUSIVE ESCORAMENTO | M2 | QUANT = 13X 6,0 X 2 X 0,40 (PILARES) + 3 X 22 X 0,50 X 2 (VIGAS) ] = 128,40 M2 | 128.4
4.6 | ED-48298 | CORTE, DOBRA E MONTAGEM DE AÇO CA-50/60, INCLUSIVE ESPAÇADOR | KG | QUANT= ITEM 4.1 X 80,00(KG/M2)=1.959,20 | 1959.2
4.7 | 102719 | ENCHIMENTO DE BRITA PARA DRENO, LANÇAMENTO MANUAL. | M3 | QUANT =22,00 X 6,0 X 0,20 = 26,40 M3 | 26.4
4.8 | ED-50027 | FORNECIMENTO E ASSENTAMENTO DE TUBO PVC RÍGIDO, ESGOTO, PBV - SÉRIE NORMAL, DN 50 MM (2"), (BARBACANS) | ML | QUANT = (22X6 / 4 ) X 0,50= 17ML | 17
4.9 | ED-50038 | FORNECIMENTO E ASSENTAMENTO DE TUBO PVC RÍGIDO, ESGOTO, PBV - SÉRIE REFORÇADO, DN 100 MM (4"), INCLUSIVE CONEXÕES | ML | QUANT =2 X 6 = 12ML | 12
4.10 | ED-5371 | TUBO PERFURADO CORRUGADO EM PEAD PARA DRENAGEM, DN 100MM(4"), EXCLUSIVE ESCAVAÇÃO DE VALA E APLICAÇÃO DE MATERIAL DRENANTE | ML
4.11 | 102990 | CANALETA MEIA CANA PRÉ-MOLDADA DE CONCRETO (D = 30 CM) - FORNECIMENTO E INSTALAÇÃO. AF_08/2021) | ML | QUANT=22 ML | 22
4.12 | 102712 | GEOTÊXTIL NÃO TECIDO 100% POLIÉSTER, RESISTÊNCIA A TRAÇÃO DE 9 KN/M INSTALADO EM DRENO - FORNECIMENTO E INSTALAÇÃO. AF_07/2021 | M2 | QUANT= (6,0+0,2+0,2+6,0+0,8)X 22=290,40M2 | 290.4
4.13 | 97905 | CAIXA ENTERRADA HIDRÁULICA RETANGULAR, EM ALVENARIA COM BLOCOS DE CONCRETO, DIMENSÕES INTERNAS: 0,4X0,4X0,4 M PARA REDE DE ESGOTO. | UNID. | QUANT = 2 UNID | 2
5 |  | CONTENÇÃO - BLOCO CHEIO
5.1 | ED-48220 | ALVENARIA DE BLOCO DE CONCRETO CHEIO SEM ARMAÇÃO, EM CONCRETO COM FCK DE 20MPA , ESP. 19CM, PARA REVESTIMENTO, INCLUSIVE ARGAMASSA PARA ASSENTAMENTO (DETALHE D - CADERNO SEDS) | M3 | QUANT = [((22-13*0,20) X 4 X 0,60) + ((22-13*0,20)X2X0,40)] = 62,80M3 | 62.8
5.2 | ED-48194 | ALVENARIA DE VEDAÇÃO COM BLOCO DE CONCRETO, ESP. 9CM, COM ACABAMENTO APARENTE, INCLUSIVE ARGAMASSA PARA ASSENTAMENTO | M2
6 |  | LOCAÇÃO DE MAQUINAS E EQUIPAMENTOS
6.1 | 5679 | RETROESCAVADEIRA SOBRE RODAS COM CARREGADEIRA, TRAÇÃO 4X4, POTÊNCIA LÍQ. 88 HP, CAÇAMBA CARREG. CAP. MÍN. 1 M3, CAÇAMBA RETRO CAP. 0,26 M3, PESO OPERACIONAL MÍN. 6.674 KG, PROFUNDIDADE ESCAVAÇÃO MÁX. 4,37 M - C HI DIURNO. | CHI | QUANT= 2H | 2
6.2 | 5678 | RETROESCAVADEIRA SOBRE RODAS COM CARREGADEIRA, TRAÇÃO 4X4, POTÊNCIA LÍQ. 88 HP, CAÇAMBA CARREG. CAP. MÍN. 1 M3, CAÇAMBA RETRO CAP. 0,26 M3, PESO OPERACIONAL MÍN. 6.674 KG, PROFUNDIDADE ESCAVAÇÃO MÁX. 4,37 M - C HP DIURNO. | CHP | QUANT=20H | 20
7 |  | DEMOLIÇÕES
7.1 | ED-48442 | DEMOLIÇÃO MECANIZADA DE CONCRETO, SEM ARMAÇÃO, COM EQUIPAMENTO ELÉTRICO, INCLUSIVE AFASTAMENTO E EMPILHAMENTO, EXCLUSIVE TRANSPORTE E RETIRADA DO MATERIAL DEMOLIDO | M3 | QUANT = 2 M3 | 2
7.2 | ED-48443 | DEMOLIÇÃO MECANIZADA DE CONCRETO ARMADO, COM EQUIPAMENTO ELÉTRICO, INCLUSIVE AFASTAMENTO E EMPILHAMENTO, EXCLUSIVE TRANSPORTE E RETIRADA DO MATERIAL DEMOLIDO | M3
7.3 | ED-48435 | DEMOLIÇAO MANUAL, DE ALVENARIA DE TIJOLOS E BLOCOS INCL. AFASTAMENTO | M3
8 |  | COMPLEMENTARES
8.1 | ED-51144 | PASSEIOS DE CONCRETO E = 8 CM, FCK = 15 MPA PADRÃO PREFEITURA | M2
8.2 | ED-50435 | PLANTIO DE GRAMA BATATAIS EM PLACAS, INCLUSIVE TERRA VEGETAL E CONSERVAÇÃO POR TRINTA (30) DIAS | M2
8.3 | 88316 | SERVENTE COM ENCARGOS COMPLEMENTARES (PESSOAL PARA APOIO) | H | QUANT=20H | 20
8.4 | 88309 | PEDREIRO COM ENCARGOS COMPLEMENTARES (PESSOAL PARA APOIO) | H | QUANT=10H | 10
VISTO:

## RUA BARÃO DE COCAIS - T11
| MEMÓRIA DE CALCULO |  | DATA: 06/06/2025
OBRA: | EXECUÇÃO DE SISTEMAS DE CONTENÇÃO - RUA BARAO DE COCIAS
END.: | RUA BARÃO DE COCAIS - TRECHO DE 11 METROS - NOVA ESPERANÇA
REF.: | SINAPI 04/2025, SETOP 01/2025 E COMPOSIÇÃO PRÓPRIA
OBS.: | Todos os serviços deverão estar em conformidade com as respectivas normas e especificações atualizadas da Associação Brasileira de Normas Técnicas (ABNT). Todos os serviços incluem mão de obra e fornecimento de todos os materiais necessários.
ITEM | CODIGO DE REF. | DESCRIÇÃO | UNIDADE | MEMORIA DE CALCULO | QUANTIDADE
1 |  | ADMINISTRAÇÃO LOCAL
1.1 | COMPO 01 | ADMINISTRAÇÃO LOCAL | UNID
2 |  | CANTEIRO DE OBRA / SERVIÇOS PRELIMINARES
2.1 | ED-16660 | FORNECIMENTO E COLOCAÇÃO DE PLACA DE OBRA EM CHAPA GALVANIZADA #26, ESP. 0,45 MM, PLOTADA COM ADESIVO VINÍLICO, AFIXADA COM REBITES 4,8X40 MM, EM ESTRUTURA METÁLICA DE METALON 20X20 MM, ESP. 1,25 MM, INCLUSIVE SUPORTE EM EUCALIPTO AUTOCLAVADO PINTADO COM TINTA PVA DUAS (2) DEMÃOS | M2 | A=1,20X2,00 = 2,40 M² | 2.4
2.2 | ED-16350 | LOCAÇÃO DE CONTAINER COM ISOLAMENTO TÉRMICO, TIPO 3, PARA DEPÓSITO / FERRAMENTARIA DE OBRA, COM MEDIDAS REFERENCIAIS DE (6) METROS COMPRIMENTO, (2,3) METROS LARGURA E (2,5) METROS ALTURA ÚTIL INTERNA, INCLUSIVE LIGAÇÕES ELÉTRICAS INTERNAS, EXCLUSIVE MOBILIZAÇÃO/ DESMOBILIZAÇÃO E LIGAÇÕES PROVISÓRIAS EXTERNAS | MÊS | QUANT= 03 UNID | 3
2.3 | ED-50137 | MOBILIZAÇÃO E DESMOBILIZAÇÃO DE CONTAINER, INCLUSIVE CARGA, DESCARGA E TRANSPORTE EM CAMINHÃO CARROCERIA COM GUINDAUTO (MUNCK), EXCLUSIVE LOCAÇÃO DO CONTAINER | U | QUANT=01 UNID | 1
2.4 | ED-27006 | CONE PARA SINALIZAÇÃO/ISOLAMENTO DE ÁREAS, ALTURA 75CM , INCLUSIVE FORNECIMENTO E MOVIMENTAÇÃO | UNID | QUANTIDADE=11,20/2 + 1 = 7 UNIDADES | 7
2.5 | ED-50155 | LOCAÇÃO DE BANHEIRO QUÍMICO, DIMENSÃO (110X120X230)CM, LINHA PADRÃO, CONTENDO UMA (1) PIA/HIGIENIZADOR DE MÃOS, INCLUSIVE MANUTENÇÃO E MOBILIZAÇÃO/DESMOBILIZAÇÃO | MÊS | QUANT= 03 UNID | 3
2.6 | ED-9075 | FORNECIMENTO DE ANDAIME METÁLICO PARA FACHADA ( LOCAÇÃO), INCLUSIVE PISO METÁLICO E SAPATAS, EXCLUSIVE MONTAGEM E DESMONTAGEM | M2XMES | QUANT=11,20 X 6,00 = 132 | 67.2
2.7 | ED-48246 | MONTAGEM E DESMONTAGEM DE ANDAIME METÁLICO PARA FACHADA COM PISO METÁLICO, EXCLUSIVE FORNECIMENTO DO ANDAIME E RODAPÉ/GUARDA-CORPO EM MADEIRA | M2 | QUANT = 67,20 | 67.2
2.8 | COMPO 02 | ESCORAMENTO DESCONTÍNUO, COM PRANCHAS VERTICAIS, LONGARINAS E ESTRONCAS DE MADEIRA, REAPROVEITAMENTO (3X), EXCLUSIVE ESCAVAÇÃO | M2 | QUANT=11,20 X 6,00 = 67,20 | 67.2
2.9 | CO-28388 | SONDAGEM A PERCUSSÃO COM ENSAIO DE PENETRAÇÃO PADRÃO (SPT), DIÂMETRO 2.1/2", EXCLUSIVE MOBILIZAÇÃO EDESMOBILIZAÇÃO | ML | QUANT=12 | 12
2.10 | CO-28390 | MOBILIZAÇÃO E DESMOBILIZAÇÃO DE EQUIPAMENTO DE SONDAGEM A PERCUSSÃO COM ENSAIO DE PENETRAÇÃO PADRÃO (SPT) - (CUSTO FIXO) | UNID | QUANT= 1 UNID | 1
3 |  | MOVIMENTAÇÃO DE TERRA
3.1 | ED-51105 | ESCAVAÇÃO MECÂNICA EM MATERIAL DE 1ª CATEGORIA, INCLUSIVE CARGA EM CAMINHÃO, EXCLUSIVE TRANSPORTE E DESCARGA | M3 | QUANT= 11,20 X 6,00 X 0,60(ACERTO DO TERRENO) =40,32/2 =20,16 M2 | 20.16
3.2 | ED-51115 | ESCAVAÇÃO MECÂNICA DE VALAS COM PROFUNDIDADE MENOR OU IGUAL A 1,5M, INCLUSIVE CARGA EM CAMINHÃO, EXCLUSIVE TRANSPORTE E DESCARGA | M3
3.3 | ED-51110 | ESCAVAÇÃO MANUAL DE TERRA (DESATERRO MANUAL), INCLUSIVE DESCARGA LATERAL, EXCLUSIVE RETIRADA E TRANSPORTE DO MATERIAL ESCAVADO | M3 | QUANT= 11,20 X 6,00 X 0,60(ACERTO DO TERRENO) =40,32/2 =20,16 M2 | 20.16
3.4 | ED-51107 | ESCAVAÇÃO MANUAL DE VALA COM PROFUNDIDADE MENOR OU IGUAL A 1,5M, INCLUSIVE DESCARGA LATERAL | M3 | QUANT=11,20X0,30X0,80=5,28 M3 | 2.69
3.5 | ED-49777 | ESCAVAÇÃO MANUAL DE TUBULÃO A CÉU ABERTO, INCLUSIVE DESCARGA LATERAL | M3 | QUANT =7(PILARES) X (π X (0,70)²)/4 X 3 (PROFUNDIDADE) = 8,08 M3 | 8.08
3.6 | ED-29801 | PERFURAÇÃO MANUAL DE ESTACA TIPO BROCA A TRADO, INCLUSIVE AFASTAMENTO, EXCLUSIVE ARMAÇÃO, CONCRETO ESTRUTURAL, TRANSPORTE E RETIRADA DO MATERIAL ESCAVADO | M3
3.7 | ED-51096 | COMPACTAÇÃO MECANIZADA DE ATERRO COM PLACA VIBRATÓRIA, INCLUSIVE ESPALHAMENTO MANUAL | M3
3.8 | ED-51121 | REATERRO MANUAL DE VALA, INCLUSIVE ESPALHAMENTO E COMPACTAÇÃO MECANIZADA COM PLACA VIBRATÓRIA | M3
3.9 | ED-51093 | APILOAMENTO MANUAL EM FUNDO DE VALA COM SOQUETE, EXCLUSIVE ESCAVAÇÃO | M2
3.10 | ED-51094 | APILOAMENTO MECANIZADO EM FUNDO DE VALA COM PLACA VIBRATÓRIA, EXCLUSIVE ESCAVAÇÃO | M2 | QUANT=11,20X0,30 =3,36 M3 | 3.36
3.11 | ED-51131 | CARGA MANUAL DE MATERIAL DE QUALQUER NATUREZA SOBRE CAMINHÃO, EXCLUSIVE TRANSPORTE | M3
3.12 | ED-51132 | CARGA MECÂNICA DE MATERIAL DE QUALQUER NATUREZA SOBRE CAMINHÃO, EXCLUSIVE TRANSPORTE | M3 | QUANT= SOMATÓRIO DOS ITENS 3.3,3.4 E 3.5 | 30.93
3.13 | ED-51134 | TRANSPORTE DE MATERIAL DE QUALQUER NATUREZA CARRINHO DE MÃO 50 M < DMT <= 100 M | M3
3.14 | ED-29233 | TRANSPORTE DE MATERIAL DE QUALQUER NATUREZA EM CAMINHÃO, DISTÂNCIA MAIOR QUE 10KM E MENOR OU IGUAL A 20KM, DENTRO DO PERÍMETRO URBANO, EXCLUSIVE CARGA, INCLUSIVE DESCARGA | M3XKM | QUANT= ITEM 3,12 X 15 KM (DMT) =463,950 M3XKM | 463.95
3.15 | ED-29232 | TRANSPORTE DE MATERIAL DE QUALQUER NATUREZA EM CAMINHÃO, DISTÂNCIA MAIOR QUE 5KM E MENOR OU IGUAL A 10KM, DENTRO DO PERÍMETRO URBANO, EXCLUSIVE CARGA, INCLUSIVE DESCARGA | M3XKM | QUANT= 20% DE 463,95 M3XKM | 92.79
4 |  | SISTEMAS DE CONTENÇÃO
4.1 | ED-49637 | FORNECIMENTO DE CONCRETO ESTRUTURAL, USINADO BOMBEADO, COM FCK 20MPA, INCLUSIVE LANÇAMENTO, ADENSAMENTO E ACABAMENTO | M3 | QUANT =7 X 0,20 X 0,60 X 6,0 (PILARES) + 11,20X0,30X0,80 (CINTA INFERIOR) + 11,20 X 0,20 X 0,60 X 2 (CINTAS MEDIAS) + 11,20 X 020 X 0,40 X 1 (CINTA SUPERIOR) + 7X0,60X0,60X0,60(BLOCOS)] = 12,82 M3 | 12.82
4.2 | ED-8494 | CONCRETO ESTRUTURAL, PREPARADO EM OBRA COM BETONEIRA, CONTROLE "A", COM FCK 20MPA, BRITA Nº (1), CONSISTÊNCIA PARA VIBRAÇÃO (FABRICAÇÃO) | M3
4.3 | ED-48311 | CONCRETO MAGRO, TRAÇO 1:3:6, PREPARADO EM OBRA COM BETONEIRA, SEM FUNÇÃO ESTRUTURAL | M3
4.4 | ED-49778 | CONCRETO CICLÓPICO, TRAÇO 1:4:8, PREPARADO EM OBRA COM BETONEIRA, COM ADIÇÃO DE 30% DE PEDRA DE MÃO, INCLUSIVE LANÇAMENTO, ADENSAMENTO E ACABAMENTO | M3 | QUANT =7 X (π X (0,70)²)/4 X 3 (TUBULOES) = 8,08M3 | 8.08
4.5 | ED-8471 | FÔRMA E DESFORMA DE TÁBUA E SARRAFO, REAPROVEITAMENTO (5X), EXCLUSIVE ESCORAMENTO | M2 | QUANT = 7X 6,0 X 2 X 0,40 (PILARES) + 3 X 11,20 X 0,50 X 2 (VIGAS) ] = 67,20 M2 | 67.2
4.6 | ED-48298 | CORTE, DOBRA E MONTAGEM DE AÇO CA-50/60, INCLUSIVE ESPAÇADOR | KG | QUANT= ITEM 4.1 X 80,00(KG/M2)=1025,60 | 1025.6
4.7 | 102719 | ENCHIMENTO DE BRITA PARA DRENO, LANÇAMENTO MANUAL. | M3 | QUANT =11,20 X 6,0 X 0,20 = 13,44 M3 | 13.44
4.8 | ED-50027 | FORNECIMENTO E ASSENTAMENTO DE TUBO PVC RÍGIDO, ESGOTO, PBV - SÉRIE NORMAL, DN 50 MM (2"), (BARBACANS) | ML | QUANT = (11,20X6 / 4 ) X 0,50= 8,40ML | 8.4
4.9 | ED-50038 | FORNECIMENTO E ASSENTAMENTO DE TUBO PVC RÍGIDO, ESGOTO, PBV - SÉRIE REFORÇADO, DN 100 MM (4"), INCLUSIVE CONEXÕES | ML | QUANT =2 X 6 = 12ML | 12
4.10 | ED-5371 | TUBO PERFURADO CORRUGADO EM PEAD PARA DRENAGEM, DN 100MM(4"), EXCLUSIVE ESCAVAÇÃO DE VALA E APLICAÇÃO DE MATERIAL DRENANTE | ML
4.11 | 102990 | CANALETA MEIA CANA PRÉ-MOLDADA DE CONCRETO (D = 30 CM) - FORNECIMENTO E INSTALAÇÃO. AF_08/2021) | ML | QUANT=11,20 ML | 11.2
4.12 | 102712 | GEOTÊXTIL NÃO TECIDO 100% POLIÉSTER, RESISTÊNCIA A TRAÇÃO DE 9 KN/M INSTALADO EM DRENO - FORNECIMENTO E INSTALAÇÃO. AF_07/2021 | M2 | QUANT= (6,0+0,2+0,2+6,0+0,8)X 11,20=147,84M2 | 147.84
4.13 | 97905 | CAIXA ENTERRADA HIDRÁULICA RETANGULAR, EM ALVENARIA COM BLOCOS DE CONCRETO, DIMENSÕES INTERNAS: 0,4X0,4X0,4 M PARA REDE DE ESGOTO. | UNID. | QUANT = 2 UNID | 2
5 |  | CONTENÇÃO - BLOCO CHEIO
5.1 | ED-48220 | ED-48220 ALVENARIA DE BLOCO DE CONCRETO CHEIO SEM ARMAÇÃO, EM CONCRETO COM FCK DE 20MPA , ESP. 20CM, PARA REVESTIMENTO, INCLUSIVE ARGAMASSA PARA ASSENTAMENTO (DETALHE D - CADERNO SEDS) | M3 | QUANT = [(11,20-(7*0,20) X 4 X 0,60) + ((11,20-(7*0,20)X2X0,40)] = 31,36M3 | 31.36
5.2 | ED-48194 | ALVENARIA DE VEDAÇÃO COM BLOCO DE CONCRETO, ESP. 9CM, COM ACABAMENTO APARENTE, INCLUSIVE ARGAMASSA PARA ASSENTAMENTO | M2
6 |  | LOCAÇÃO DE MAQUINAS E EQUIPAMENTOS
6.1 | 5679 | RETROESCAVADEIRA SOBRE RODAS COM CARREGADEIRA, TRAÇÃO 4X4, POTÊNCIA LÍQ. 88 HP, CAÇAMBA CARREG. CAP. MÍN. 1 M3, CAÇAMBA RETRO CAP. 0,26 M3, PESO OPERACIONAL MÍN. 6.674 KG, PROFUNDIDADE ESCAVAÇÃO MÁX. 4,37 M - C HI DIURNO. | CHI | QUANT= 2H | 2
6.2 | 5678 | RETROESCAVADEIRA SOBRE RODAS COM CARREGADEIRA, TRAÇÃO 4X4, POTÊNCIA LÍQ. 88 HP, CAÇAMBA CARREG. CAP. MÍN. 1 M3, CAÇAMBA RETRO CAP. 0,26 M3, PESO OPERACIONAL MÍN. 6.674 KG, PROFUNDIDADE ESCAVAÇÃO MÁX. 4,37 M - C HP DIURNO. | CHP | QUANT=20H | 20
7 |  | DEMOLIÇÕES
7.1 | ED-48442 | DEMOLIÇÃO MECANIZADA DE CONCRETO, SEM ARMAÇÃO, COM EQUIPAMENTO ELÉTRICO, INCLUSIVE AFASTAMENTO E EMPILHAMENTO, EXCLUSIVE TRANSPORTE E RETIRADA DO MATERIAL DEMOLIDO | M3 | QUANT = 2 M3 | 2
7.2 | ED-48443 | DEMOLIÇÃO MECANIZADA DE CONCRETO ARMADO, COM EQUIPAMENTO ELÉTRICO, INCLUSIVE AFASTAMENTO E EMPILHAMENTO, EXCLUSIVE TRANSPORTE E RETIRADA DO MATERIAL DEMOLIDO | M3
7.3 | ED-48435 | DEMOLIÇAO MANUAL, DE ALVENARIA DE TIJOLOS E BLOCOS INCL. AFASTAMENTO | M3
8 |  | COMPLEMENTARES
8.1 | ED-51144 | PASSEIOS DE CONCRETO E = 8 CM, FCK = 15 MPA PADRÃO PREFEITURA | M2
8.2 | ED-50435 | PLANTIO DE GRAMA BATATAIS EM PLACAS, INCLUSIVE TERRA VEGETAL E CONSERVAÇÃO POR TRINTA (30) DIAS | M2
8.3 | 88316 | SERVENTE COM ENCARGOS COMPLEMENTARES (PESSOAL PARA APOIO) | H | QUANT=20H | 20
8.4 | 88309 | PEDREIRO COM ENCARGOS COMPLEMENTARES (PESSOAL PARA APOIO) | H | QUANT=10H | 10
VISTO:

## RUA EQUADOR-T13,5
| MEMÓRIA DE CALCULO |  | DATA: 06/06/2025
OBRA: | EXECUÇÃO DE SISTEMAS DE CONTENÇÃO -
END.: | RUA EQUADOR - TRECHO 13,5 METROS - BAIRRO PETROPOLIS
REF.: | SINAPI 04/2025, SETOP 01/2025 E COMPOSIÇÃO PRÓPRIA
OBS.: | Todos os serviços deverão estar em conformidade com as respectivas normas e especificações atualizadas da Associação Brasileira de Normas Técnicas (ABNT). Todos os serviços incluem mão de obra e fornecimento de todos os materiais necessários.
ITEM | CODIGO DE REF. | DESCRIÇÃO | UNIDADE | MEMORIA DE CALCULO | QUANTIDADE
1 |  | ADMINISTRAÇÃO LOCAL
1.1 | COMPO 01 | ADMINISTRAÇÃO LOCAL | UNID
2 |  | CANTEIRO DE OBRA / SERVIÇOS PRELIMINARES
2.1 | ED-16660 | FORNECIMENTO E COLOCAÇÃO DE PLACA DE OBRA EM CHAPA GALVANIZADA #26, ESP. 0,45 MM, PLOTADA COM ADESIVO VINÍLICO, AFIXADA COM REBITES 4,8X40 MM, EM ESTRUTURA METÁLICA DE METALON 20X20 MM, ESP. 1,25 MM, INCLUSIVE SUPORTE EM EUCALIPTO AUTOCLAVADO PINTADO COM TINTA PVA DUAS (2) DEMÃOS | M2 | A=1,20X2,00 = 2,40 M² | 2.4
2.2 | ED-16350 | LOCAÇÃO DE CONTAINER COM ISOLAMENTO TÉRMICO, TIPO 3, PARA DEPÓSITO / FERRAMENTARIA DE OBRA, COM MEDIDAS REFERENCIAIS DE (6) METROS COMPRIMENTO, (2,3) METROS LARGURA E (2,5) METROS ALTURA ÚTIL INTERNA, INCLUSIVE LIGAÇÕES ELÉTRICAS INTERNAS, EXCLUSIVE MOBILIZAÇÃO/ DESMOBILIZAÇÃO E LIGAÇÕES PROVISÓRIAS EXTERNAS | MÊS | QUANT= 03 UNID | 3
2.3 | ED-50137 | MOBILIZAÇÃO E DESMOBILIZAÇÃO DE CONTAINER, INCLUSIVE CARGA, DESCARGA E TRANSPORTE EM CAMINHÃO CARROCERIA COM GUINDAUTO (MUNCK), EXCLUSIVE LOCAÇÃO DO CONTAINER | U | QUANT=01 UNID | 1
2.4 | ED-27006 | CONE PARA SINALIZAÇÃO/ISOLAMENTO DE ÁREAS, ALTURA 75CM , INCLUSIVE FORNECIMENTO E MOVIMENTAÇÃO | UNID | QUANTIDADE=13,5/2 = 7 UNIDADES | 7
2.5 | ED-50155 | LOCAÇÃO DE BANHEIRO QUÍMICO, DIMENSÃO (110X120X230)CM, LINHA PADRÃO, CONTENDO UMA (1) PIA/HIGIENIZADOR DE MÃOS, INCLUSIVE MANUTENÇÃO E MOBILIZAÇÃO/DESMOBILIZAÇÃO | MÊS | QUANT= 03 UNID | 3
2.6 | ED-9075 | FORNECIMENTO DE ANDAIME METÁLICO PARA FACHADA ( LOCAÇÃO), INCLUSIVE PISO METÁLICO E SAPATAS, EXCLUSIVE MONTAGEM E DESMONTAGEM | M2XMES | QUANT=13,50 X 4,50 = 60,75 | 60.75
2.7 | ED-48246 | MONTAGEM E DESMONTAGEM DE ANDAIME METÁLICO PARA FACHADA COM PISO METÁLICO, EXCLUSIVE FORNECIMENTO DO ANDAIME E RODAPÉ/GUARDA-CORPO EM MADEIRA | M2 | QUANT =60,75 | 60.75
2.8 | COMPO 02 | ESCORAMENTO DESCONTÍNUO, COM PRANCHAS VERTICAIS, LONGARINAS E ESTRONCAS DE MADEIRA, REAPROVEITAMENTO (3X), EXCLUSIVE ESCAVAÇÃO | M2
2.9 | CO-28388 | SONDAGEM A PERCUSSÃO COM ENSAIO DE PENETRAÇÃO PADRÃO (SPT), DIÂMETRO 2.1/2", EXCLUSIVE MOBILIZAÇÃO EDESMOBILIZAÇÃO | ML | QUANT=12 | 12
2.10 | CO-28390 | MOBILIZAÇÃO E DESMOBILIZAÇÃO DE EQUIPAMENTO DE SONDAGEM A PERCUSSÃO COM ENSAIO DE PENETRAÇÃO PADRÃO (SPT) - (CUSTO FIXO) | UNID | QUANT= 1 UNID | 1
3 |  | MOVIMENTAÇÃO DE TERRA
3.1 | ED-51105 | ESCAVAÇÃO MECÂNICA EM MATERIAL DE 1ª CATEGORIA, INCLUSIVE CARGA EM CAMINHÃO, EXCLUSIVE TRANSPORTE E DESCARGA | M3 | QUANT= [(13,5 X 4,00 X 0,60)(ACERTO DO TERRENO)]/2 =54,60/2 = 16,20 M2 | 16.2
3.2 | ED-51115 | ESCAVAÇÃO MECÂNICA DE VALAS COM PROFUNDIDADE MENOR OU IGUAL A 1,5M, INCLUSIVE CARGA EM CAMINHÃO, EXCLUSIVE TRANSPORTE E DESCARGA | M3
3.3 | ED-51110 | ESCAVAÇÃO MANUAL DE TERRA (DESATERRO MANUAL), INCLUSIVE DESCARGA LATERAL, EXCLUSIVE RETIRADA E TRANSPORTE DO MATERIAL ESCAVADO | M3 | QUANT= [(13,5 X 4,00 X 0,20)(ACERTO DO TERRENO)]/2 =5,40M2 | 5.4
3.4 | ED-51107 | ESCAVAÇÃO MANUAL DE VALA COM PROFUNDIDADE MENOR OU IGUAL A 1,5M, INCLUSIVE DESCARGA LATERAL | M3 | QUANT=13,5X0,40X0,40=2,16 M3 | 2.16
3.5 | ED-49777 | ESCAVAÇÃO MANUAL DE TUBULÃO A CÉU ABERTO, INCLUSIVE DESCARGA LATERAL | M3 | QUANT =8(PILARES) X (π X (0,70)²)/4 X 3 (PROFUNDIDADE) = 9,24 M3 | 9.24
3.6 | ED-29801 | PERFURAÇÃO MANUAL DE ESTACA TIPO BROCA A TRADO, INCLUSIVE AFASTAMENTO, EXCLUSIVE ARMAÇÃO, CONCRETO ESTRUTURAL, TRANSPORTE E RETIRADA DO MATERIAL ESCAVADO | M3
3.7 | ED-51096 | COMPACTAÇÃO MECANIZADA DE ATERRO COM PLACA VIBRATÓRIA, INCLUSIVE ESPALHAMENTO MANUAL | M3 | QUANT= [(13,5 X1,00 X1,5)]/2 =10,13 M2 | 10.13
3.8 | ED-51121 | REATERRO MANUAL DE VALA, INCLUSIVE ESPALHAMENTO E COMPACTAÇÃO MECANIZADA COM PLACA VIBRATÓRIA | M3
3.9 | ED-51093 | APILOAMENTO MANUAL EM FUNDO DE VALA COM SOQUETE, EXCLUSIVE ESCAVAÇÃO | M2
3.10 | ED-51094 | APILOAMENTO MECANIZADO EM FUNDO DE VALA COM PLACA VIBRATÓRIA, EXCLUSIVE ESCAVAÇÃO | M2 | QUANT= (13,5 X0,60) = 8,1M2 | 8.1
3.11 | ED-51131 | CARGA MANUAL DE MATERIAL DE QUALQUER NATUREZA SOBRE CAMINHÃO, EXCLUSIVE TRANSPORTE | M3 | QUANT= SOMATÓRIO DOS ITENS 3.3,3.4 E 3.5 | 33
3.12 | ED-51132 | CARGA MECÂNICA DE MATERIAL DE QUALQUER NATUREZA SOBRE CAMINHÃO, EXCLUSIVE TRANSPORTE | M3
3.13 | ED-51134 | TRANSPORTE DE MATERIAL DE QUALQUER NATUREZA CARRINHO DE MÃO 50 M < DMT <= 100 M | M3
3.14 | ED-29233 | TRANSPORTE DE MATERIAL DE QUALQUER NATUREZA EM CAMINHÃO, DISTÂNCIA MAIOR QUE 10KM E MENOR OU IGUAL A 20KM, DENTRO DO PERÍMETRO URBANO, EXCLUSIVE CARGA, INCLUSIVE DESCARGA | M3XKM | QUANT= ITEM 3.11 X 15 KM (DMT) =495,00 M3XKM | 495
3.15 | ED-29232 | TRANSPORTE DE MATERIAL DE QUALQUER NATUREZA EM CAMINHÃO, DISTÂNCIA MAIOR QUE 5KM E MENOR OU IGUAL A 10KM, DENTRO DO PERÍMETRO URBANO, EXCLUSIVE CARGA, INCLUSIVE DESCARGA | M3XKM | QUANT= 20% DE 495,00 M3XKM | 99
4 |  | SISTEMAS DE CONTENÇÃO
4.1 | ED-49637 | FORNECIMENTO DE CONCRETO ESTRUTURAL, USINADO BOMBEADO, COM FCK 20MPA, INCLUSIVE LANÇAMENTO, ADENSAMENTO E ACABAMENTO | M3 | QUANT = MURO 01 (13,5 POR 4) = [8 X 0,20 X 0,40 X4](PILARES) + 13,50X0,30X0,60 (CINTA INFERIOR) + 13,50 X 020 X 0,40 X 2 (CINTAS) + 8X0,60X0,60X0,60(BLOCOS)] = 8,88 M3 | 8.88
4.2 | ED-8494 | CONCRETO ESTRUTURAL, PREPARADO EM OBRA COM BETONEIRA, CONTROLE "A", COM FCK 20MPA, BRITA Nº (1), CONSISTÊNCIA PARA VIBRAÇÃO (FABRICAÇÃO) | M3
4.3 | ED-48311 | CONCRETO MAGRO, TRAÇO 1:3:6, PREPARADO EM OBRA COM BETONEIRA, SEM FUNÇÃO ESTRUTURAL | M3
4.4 | ED-49778 | CONCRETO CICLÓPICO, TRAÇO 1:4:8, PREPARADO EM OBRA COM BETONEIRA, COM ADIÇÃO DE 30% DE PEDRA DE MÃO, INCLUSIVE LANÇAMENTO, ADENSAMENTO E ACABAMENTO | M3 | QUANT =[8 X (π X (0,70)²)/4 X 3 (TUBULOES) ]= 9,24 M3 | 9.24
4.5 | ED-8471 | FÔRMA E DESFORMA DE TÁBUA E SARRAFO, REAPROVEITAMENTO (5X), EXCLUSIVE ESCORAMENTO | M2 | QUANT =[8 X 4,0 X 2 X 0,40 (PILARES) + 2 X 13,5 X 0,50 X 2 (VIGAS) ] = 52,60M2 | 52.6
4.6 | ED-48298 | CORTE, DOBRA E MONTAGEM DE AÇO CA-50/60, INCLUSIVE ESPAÇADOR | KG | QUANT= ITEM 4.1 X 80,00(KG/M2)= 710,4 | 710.4
4.7 | 102719 | ENCHIMENTO DE BRITA PARA DRENO, LANÇAMENTO MANUAL. | M3 | QUANT =13,50 X 4,0 X 0,20 =10,8 M3 | 10.8
4.8 | ED-50027 | FORNECIMENTO E ASSENTAMENTO DE TUBO PVC RÍGIDO, ESGOTO, PBV - SÉRIE NORMAL, DN 50 MM (2"), (BARBACANS) | ML | QUANT =[ (13,5-(8*0,2 ) )*(4-(2*0,20))/4]X 0,50 = 5,36ML | 5.36
4.9 | ED-50038 | FORNECIMENTO E ASSENTAMENTO DE TUBO PVC RÍGIDO, ESGOTO, PBV - SÉRIE REFORÇADO, DN 100 MM (4"), INCLUSIVE CONEXÕES | ML | QUANT = 2 X 6 =12 ML | 12
4.10 | ED-5371 | TUBO PERFURADO CORRUGADO EM PEAD PARA DRENAGEM, DN 100MM(4"), EXCLUSIVE ESCAVAÇÃO DE VALA E APLICAÇÃO DE MATERIAL DRENANTE | ML
4.11 | 102990 | CANALETA MEIA CANA PRÉ-MOLDADA DE CONCRETO (D = 30 CM) - FORNECIMENTO E INSTALAÇÃO. AF_08/2021) | ML | QUANT=13,5 ML | 13.5
4.12 | 102712 | GEOTÊXTIL NÃO TECIDO 100% POLIÉSTER, RESISTÊNCIA A TRAÇÃO DE 9 KN/M INSTALADO EM DRENO - FORNECIMENTO E INSTALAÇÃO. AF_07/2021 | M2 | QUANT= (4,0+0,2+0,2+4,0+0,8)X 13,5=124,20M2 | 124.2
4.13 | 97905 | CAIXA ENTERRADA HIDRÁULICA RETANGULAR, EM ALVENARIA COM BLOCOS DE CONCRETO, DIMENSÕES INTERNAS: 0,4X0,4X0,4 M PARA REDE DE ESGOTO. | UNID. | QUANT = 2 UNID | 2
5 |  | CONTENÇÃO - BLOCO CHEIO
5.1 | ED-48220 | ED-48220 ALVENARIA DE BLOCO DE CONCRETO CHEIO SEM ARMAÇÃO, EM CONCRETO COM FCK DE 20MPA , ESP. 20CM, PARA REVESTIMENTO, INCLUSIVE ARGAMASSA PARA ASSENTAMENTO (DETALHE D - CADERNO SEDS) | M3 | QUANT = [(14X1,7X1,75*0,40) = 16,66M3 | 16.66
5.2 | ED-48194 | ALVENARIA DE VEDAÇÃO COM BLOCO DE CONCRETO, ESP. 9CM, COM ACABAMENTO APARENTE, INCLUSIVE ARGAMASSA PARA ASSENTAMENTO | M2
6 |  | LOCAÇÃO DE MAQUINAS E EQUIPAMENTOS
6.1 | 5679 | RETROESCAVADEIRA SOBRE RODAS COM CARREGADEIRA, TRAÇÃO 4X4, POTÊNCIA LÍQ. 88 HP, CAÇAMBA CARREG. CAP. MÍN. 1 M3, CAÇAMBA RETRO CAP. 0,26 M3, PESO OPERACIONAL MÍN. 6.674 KG, PROFUNDIDADE ESCAVAÇÃO MÁX. 4,37 M - C HI DIURNO. | CHI | QUANT= 2H | 2
6.2 | 5678 | RETROESCAVADEIRA SOBRE RODAS COM CARREGADEIRA, TRAÇÃO 4X4, POTÊNCIA LÍQ. 88 HP, CAÇAMBA CARREG. CAP. MÍN. 1 M3, CAÇAMBA RETRO CAP. 0,26 M3, PESO OPERACIONAL MÍN. 6.674 KG, PROFUNDIDADE ESCAVAÇÃO MÁX. 4,37 M - C HP DIURNO. | CHP | QUANT=20H | 20
7 |  | DEMOLIÇÕES
7.1 | ED-48442 | DEMOLIÇÃO MECANIZADA DE CONCRETO, SEM ARMAÇÃO, COM EQUIPAMENTO ELÉTRICO, INCLUSIVE AFASTAMENTO E EMPILHAMENTO, EXCLUSIVE TRANSPORTE E RETIRADA DO MATERIAL DEMOLIDO | M3 | QUANT = 6 M3 | 6
7.2 | ED-48443 | DEMOLIÇÃO MECANIZADA DE CONCRETO ARMADO, COM EQUIPAMENTO ELÉTRICO, INCLUSIVE AFASTAMENTO E EMPILHAMENTO, EXCLUSIVE TRANSPORTE E RETIRADA DO MATERIAL DEMOLIDO | M3
7.3 | ED-48435 | DEMOLIÇAO MANUAL, DE ALVENARIA DE TIJOLOS E BLOCOS INCL. AFASTAMENTO | M3
8 |  | COMPLEMENTARES
8.1 | ED-51144 | PASSEIOS DE CONCRETO E = 8 CM, FCK = 15 MPA PADRÃO PREFEITURA | M2
8.2 | ED-50435 | PLANTIO DE GRAMA BATATAIS EM PLACAS, INCLUSIVE TERRA VEGETAL E CONSERVAÇÃO POR TRINTA (30) DIAS | M2
8.3 | 88316 | SERVENTE COM ENCARGOS COMPLEMENTARES (PESSOAL PARA APOIO) | H | QUANT=20H | 20
8.4 | 88309 | PEDREIRO COM ENCARGOS COMPLEMENTARES (PESSOAL PARA APOIO) | H | QUANT=10H | 10
VISTO:

## RUA EQUADOR-T18
| MEMÓRIA DE CALCULO |  | DATA: 06/06/2025
OBRA: | EXECUÇÃO DE SISTEMAS DE CONTENÇÃO -
END.: | RUA EQUADOR -TRECHO 18 METROS - BAIRRO PETROPOLIS
REF.: | SINAPI 04/2025, SETOP 01/2025 E COMPOSIÇÃO PRÓPRIA
OBS.: | Todos os serviços deverão estar em conformidade com as respectivas normas e especificações atualizadas da Associação Brasileira de Normas Técnicas (ABNT). Todos os serviços incluem mão de obra e fornecimento de todos os materiais necessários.
ITEM | CODIGO DE REF. | DESCRIÇÃO | UNIDADE | MEMORIA DE CALCULO | QUANTIDADE
1 |  | ADMINISTRAÇÃO LOCAL
1.1 | COMPO 01 | ADMINISTRAÇÃO LOCAL | UNID
2 |  | CANTEIRO DE OBRA / SERVIÇOS PRELIMINARES
2.1 | ED-16660 | FORNECIMENTO E COLOCAÇÃO DE PLACA DE OBRA EM CHAPA GALVANIZADA #26, ESP. 0,45 MM, PLOTADA COM ADESIVO VINÍLICO, AFIXADA COM REBITES 4,8X40 MM, EM ESTRUTURA METÁLICA DE METALON 20X20 MM, ESP. 1,25 MM, INCLUSIVE SUPORTE EM EUCALIPTO AUTOCLAVADO PINTADO COM TINTA PVA DUAS (2) DEMÃOS | M2 | A=1,20X2,00 = 2,40 M² | 2.4
2.2 | ED-16350 | LOCAÇÃO DE CONTAINER COM ISOLAMENTO TÉRMICO, TIPO 3, PARA DEPÓSITO / FERRAMENTARIA DE OBRA, COM MEDIDAS REFERENCIAIS DE (6) METROS COMPRIMENTO, (2,3) METROS LARGURA E (2,5) METROS ALTURA ÚTIL INTERNA, INCLUSIVE LIGAÇÕES ELÉTRICAS INTERNAS, EXCLUSIVE MOBILIZAÇÃO/ DESMOBILIZAÇÃO E LIGAÇÕES PROVISÓRIAS EXTERNAS | MÊS | QUANT= 02 UNID | 2
2.3 | ED-50137 | MOBILIZAÇÃO E DESMOBILIZAÇÃO DE CONTAINER, INCLUSIVE CARGA, DESCARGA E TRANSPORTE EM CAMINHÃO CARROCERIA COM GUINDAUTO (MUNCK), EXCLUSIVE LOCAÇÃO DO CONTAINER | U | QUANT=01 UNID | 1
2.4 | ED-27006 | CONE PARA SINALIZAÇÃO/ISOLAMENTO DE ÁREAS, ALTURA 75CM , INCLUSIVE FORNECIMENTO E MOVIMENTAÇÃO | UNID | QUANTIDADE=18/2 = 9 UNIDADES | 9
2.5 | ED-50155 | LOCAÇÃO DE BANHEIRO QUÍMICO, DIMENSÃO (110X120X230)CM, LINHA PADRÃO, CONTENDO UMA (1) PIA/HIGIENIZADOR DE MÃOS, INCLUSIVE MANUTENÇÃO E MOBILIZAÇÃO/DESMOBILIZAÇÃO | MÊS | QUANT= 02 UNID | 2
2.6 | ED-9075 | FORNECIMENTO DE ANDAIME METÁLICO PARA FACHADA ( LOCAÇÃO), INCLUSIVE PISO METÁLICO E SAPATAS, EXCLUSIVE MONTAGEM E DESMONTAGEM | M2XMES | QUANT=18 X 2 = 36 | 36
2.7 | ED-48246 | MONTAGEM E DESMONTAGEM DE ANDAIME METÁLICO PARA FACHADA COM PISO METÁLICO, EXCLUSIVE FORNECIMENTO DO ANDAIME E RODAPÉ/GUARDA-CORPO EM MADEIRA | M2 | QUANT =36 | 36
2.8 | COMPO 02 | ESCORAMENTO DESCONTÍNUO, COM PRANCHAS VERTICAIS, LONGARINAS E ESTRONCAS DE MADEIRA, REAPROVEITAMENTO (3X), EXCLUSIVE ESCAVAÇÃO | M2
2.9 | CO-28388 | SONDAGEM A PERCUSSÃO COM ENSAIO DE PENETRAÇÃO PADRÃO (SPT), DIÂMETRO 2.1/2", EXCLUSIVE MOBILIZAÇÃO EDESMOBILIZAÇÃO | ML | QUANT=12 | 12
2.10 | CO-28390 | MOBILIZAÇÃO E DESMOBILIZAÇÃO DE EQUIPAMENTO DE SONDAGEM A PERCUSSÃO COM ENSAIO DE PENETRAÇÃO PADRÃO (SPT) - (CUSTO FIXO) | UNID | QUANT= 1 UNID | 1
3 |  | MOVIMENTAÇÃO DE TERRA
3.1 | ED-51105 | ESCAVAÇÃO MECÂNICA EM MATERIAL DE 1ª CATEGORIA, INCLUSIVE CARGA EM CAMINHÃO, EXCLUSIVE TRANSPORTE E DESCARGA | M3 | QUANT= [(18 X 1,80 X 0,40)(ACERTO DO TERRENO)] =12,96 M2 | 12.96
3.2 | ED-51115 | ESCAVAÇÃO MECÂNICA DE VALAS COM PROFUNDIDADE MENOR OU IGUAL A 1,5M, INCLUSIVE CARGA EM CAMINHÃO, EXCLUSIVE TRANSPORTE E DESCARGA | M3
3.3 | ED-51110 | ESCAVAÇÃO MANUAL DE TERRA (DESATERRO MANUAL), INCLUSIVE DESCARGA LATERAL, EXCLUSIVE RETIRADA E TRANSPORTE DO MATERIAL ESCAVADO | M3 | QUANT= [(18 X 1,80 X 0,20)(ACERTO DO TERRENO)]=6,48M2 | 6.48
3.4 | ED-51107 | ESCAVAÇÃO MANUAL DE VALA COM PROFUNDIDADE MENOR OU IGUAL A 1,5M, INCLUSIVE DESCARGA LATERAL | M3 | QUANT=18X0,40X0,40=2,88 M3 | 2.88
3.5 | ED-49777 | ESCAVAÇÃO MANUAL DE TUBULÃO A CÉU ABERTO, INCLUSIVE DESCARGA LATERAL | M3 | QUANT =11(PILARES) X (π X (0,70)²)/4 X 2 (PROFUNDIDADE) = 8,47 M3 | 8.47
3.6 | ED-29801 | PERFURAÇÃO MANUAL DE ESTACA TIPO BROCA A TRADO, INCLUSIVE AFASTAMENTO, EXCLUSIVE ARMAÇÃO, CONCRETO ESTRUTURAL, TRANSPORTE E RETIRADA DO MATERIAL ESCAVADO | M3
3.7 | ED-51096 | COMPACTAÇÃO MECANIZADA DE ATERRO COM PLACA VIBRATÓRIA, INCLUSIVE ESPALHAMENTO MANUAL | M3 | QUANT= [(18 X0,6 X1,8)]/2 =9,72 M2 | 9.72
3.8 | ED-51121 | REATERRO MANUAL DE VALA, INCLUSIVE ESPALHAMENTO E COMPACTAÇÃO MECANIZADA COM PLACA VIBRATÓRIA | M3
3.9 | ED-51093 | APILOAMENTO MANUAL EM FUNDO DE VALA COM SOQUETE, EXCLUSIVE ESCAVAÇÃO | M2
3.10 | ED-51094 | APILOAMENTO MECANIZADO EM FUNDO DE VALA COM PLACA VIBRATÓRIA, EXCLUSIVE ESCAVAÇÃO | M2 | QUANT= (18 X0,60) = 10,8M2 | 10.8
3.11 | ED-51131 | CARGA MANUAL DE MATERIAL DE QUALQUER NATUREZA SOBRE CAMINHÃO, EXCLUSIVE TRANSPORTE | M3 | QUANT= SOMATÓRIO DOS ITENS 3.3,3.4 E 3.5 | 30.79
3.12 | ED-51132 | CARGA MECÂNICA DE MATERIAL DE QUALQUER NATUREZA SOBRE CAMINHÃO, EXCLUSIVE TRANSPORTE | M3
3.13 | ED-51134 | TRANSPORTE DE MATERIAL DE QUALQUER NATUREZA CARRINHO DE MÃO 50 M < DMT <= 100 M | M3
3.14 | ED-29233 | TRANSPORTE DE MATERIAL DE QUALQUER NATUREZA EM CAMINHÃO, DISTÂNCIA MAIOR QUE 10KM E MENOR OU IGUAL A 20KM, DENTRO DO PERÍMETRO URBANO, EXCLUSIVE CARGA, INCLUSIVE DESCARGA | M3XKM | QUANT= ITEM 3.11 X 15 KM (DMT) =461,85 M3XKM | 461.85
3.15 | ED-29232 | TRANSPORTE DE MATERIAL DE QUALQUER NATUREZA EM CAMINHÃO, DISTÂNCIA MAIOR QUE 5KM E MENOR OU IGUAL A 10KM, DENTRO DO PERÍMETRO URBANO, EXCLUSIVE CARGA, INCLUSIVE DESCARGA | M3XKM | QUANT= 20% DE 461,85 M3XKM | 92.37
4 |  | SISTEMAS DE CONTENÇÃO
4.1 | ED-49637 | FORNECIMENTO DE CONCRETO ESTRUTURAL, USINADO BOMBEADO, COM FCK 20MPA, INCLUSIVE LANÇAMENTO, ADENSAMENTO E ACABAMENTO | M3 | QUANT = [11 X 0,20 X 0,40 X1,80](PILARES) + 18X0,30X0,40 (CINTA INFERIOR) + 18 X 020 X 0,40 (CINTAS) + 11X0,60X0,60X0,60(BLOCOS)] =6,12 M3 | 6.12
4.2 | ED-8494 | CONCRETO ESTRUTURAL, PREPARADO EM OBRA COM BETONEIRA, CONTROLE "A", COM FCK 20MPA, BRITA Nº (1), CONSISTÊNCIA PARA VIBRAÇÃO (FABRICAÇÃO) | M3
4.3 | ED-48311 | CONCRETO MAGRO, TRAÇO 1:3:6, PREPARADO EM OBRA COM BETONEIRA, SEM FUNÇÃO ESTRUTURAL | M3
4.4 | ED-49778 | CONCRETO CICLÓPICO, TRAÇO 1:4:8, PREPARADO EM OBRA COM BETONEIRA, COM ADIÇÃO DE 30% DE PEDRA DE MÃO, INCLUSIVE LANÇAMENTO, ADENSAMENTO E ACABAMENTO | M3 | QUANT =[11 X (π X (0,70)²)/4 X 2 (TUBULOES) ]= 33,87 M3 | 33.87
4.5 | ED-8471 | FÔRMA E DESFORMA DE TÁBUA E SARRAFO, REAPROVEITAMENTO (5X), EXCLUSIVE ESCORAMENTO | M2 | QUANT =[11 X 1,8 X 2 X 0,40 (PILARES) + 2 X 18 X 0,50 (VIGAS) ] = 33,84M2 | 33.84
4.6 | ED-48298 | CORTE, DOBRA E MONTAGEM DE AÇO CA-50/60, INCLUSIVE ESPAÇADOR | KG | QUANT= ITEM 4.1 X 80,00(KG/M2)= 489,60 | 489.6
4.7 | 102719 | ENCHIMENTO DE BRITA PARA DRENO, LANÇAMENTO MANUAL. | M3 | QUANT =18 X 1,8 X 0,20 =6,48M3 | 6.48
4.8 | ED-50027 | FORNECIMENTO E ASSENTAMENTO DE TUBO PVC RÍGIDO, ESGOTO, PBV - SÉRIE NORMAL, DN 50 MM (2"), (BARBACANS) | ML | QUANT =10X4X0,50 = 20ML | 20
4.9 | ED-50038 | FORNECIMENTO E ASSENTAMENTO DE TUBO PVC RÍGIDO, ESGOTO, PBV - SÉRIE REFORÇADO, DN 100 MM (4"), INCLUSIVE CONEXÕES | ML | QUANT = 2 X2 =4 ML + 12 | 16
4.10 | ED-5371 | TUBO PERFURADO CORRUGADO EM PEAD PARA DRENAGEM, DN 100MM(4"), EXCLUSIVE ESCAVAÇÃO DE VALA E APLICAÇÃO DE MATERIAL DRENANTE | ML
4.11 | 102990 | CANALETA MEIA CANA PRÉ-MOLDADA DE CONCRETO (D = 30 CM) - FORNECIMENTO E INSTALAÇÃO. AF_08/2021) | ML | QUANT=18 ML | 18
4.12 | 102712 | GEOTÊXTIL NÃO TECIDO 100% POLIÉSTER, RESISTÊNCIA A TRAÇÃO DE 9 KN/M INSTALADO EM DRENO - FORNECIMENTO E INSTALAÇÃO. AF_07/2021 | M2 | QUANT= (1,8+0,2+0,2+1,8+0,8)X 18=86,40M2 | 86.4
4.13 | 97905 | CAIXA ENTERRADA HIDRÁULICA RETANGULAR, EM ALVENARIA COM BLOCOS DE CONCRETO, DIMENSÕES INTERNAS: 0,4X0,4X0,4 M PARA REDE DE ESGOTO. | UNID. | QUANT = 2 UNID | 2
5 |  | CONTENÇÃO - BLOCO CHEIO
5.1 | ED-48220 | ED-48220 ALVENARIA DE BLOCO DE CONCRETO CHEIO SEM ARMAÇÃO, EM CONCRETO COM FCK DE 20MPA , ESP. 20CM, PARA REVESTIMENTO, INCLUSIVE ARGAMASSA PARA ASSENTAMENTO (DETALHE D - CADERNO SEDS) | M3 | QUANT = [(10X1,55X1,58X0,40) = 9,80M3 | 9.8
5.2 | ED-48194 | ALVENARIA DE VEDAÇÃO COM BLOCO DE CONCRETO, ESP. 9CM, COM ACABAMENTO APARENTE, INCLUSIVE ARGAMASSA PARA ASSENTAMENTO | M2
6 |  | LOCAÇÃO DE MAQUINAS E EQUIPAMENTOS
6.1 | 5679 | RETROESCAVADEIRA SOBRE RODAS COM CARREGADEIRA, TRAÇÃO 4X4, POTÊNCIA LÍQ. 88 HP, CAÇAMBA CARREG. CAP. MÍN. 1 M3, CAÇAMBA RETRO CAP. 0,26 M3, PESO OPERACIONAL MÍN. 6.674 KG, PROFUNDIDADE ESCAVAÇÃO MÁX. 4,37 M - C HI DIURNO. | CHI | QUANT= 4H | 2
6.2 | 5678 | RETROESCAVADEIRA SOBRE RODAS COM CARREGADEIRA, TRAÇÃO 4X4, POTÊNCIA LÍQ. 88 HP, CAÇAMBA CARREG. CAP. MÍN. 1 M3, CAÇAMBA RETRO CAP. 0,26 M3, PESO OPERACIONAL MÍN. 6.674 KG, PROFUNDIDADE ESCAVAÇÃO MÁX. 4,37 M - C HP DIURNO. | CHP | QUANT=40H | 20
7 |  | DEMOLIÇÕES
7.1 | ED-48442 | DEMOLIÇÃO MECANIZADA DE CONCRETO, SEM ARMAÇÃO, COM EQUIPAMENTO ELÉTRICO, INCLUSIVE AFASTAMENTO E EMPILHAMENTO, EXCLUSIVE TRANSPORTE E RETIRADA DO MATERIAL DEMOLIDO | M3 | QUANT = 2 M3 | 2
7.2 | ED-48443 | DEMOLIÇÃO MECANIZADA DE CONCRETO ARMADO, COM EQUIPAMENTO ELÉTRICO, INCLUSIVE AFASTAMENTO E EMPILHAMENTO, EXCLUSIVE TRANSPORTE E RETIRADA DO MATERIAL DEMOLIDO | M3
7.3 | ED-48435 | DEMOLIÇAO MANUAL, DE ALVENARIA DE TIJOLOS E BLOCOS INCL. AFASTAMENTO | M3
8 |  | COMPLEMENTARES
8.1 | ED-51144 | PASSEIOS DE CONCRETO E = 8 CM, FCK = 15 MPA PADRÃO PREFEITURA | M2
8.2 | ED-50435 | PLANTIO DE GRAMA BATATAIS EM PLACAS, INCLUSIVE TERRA VEGETAL E CONSERVAÇÃO POR TRINTA (30) DIAS | M2
8.3 | 88316 | SERVENTE COM ENCARGOS COMPLEMENTARES (PESSOAL PARA APOIO) | H | QUANT=20H | 20
8.4 | 88309 | PEDREIRO COM ENCARGOS COMPLEMENTARES (PESSOAL PARA APOIO) | H | QUANT=10H | 10
VISTO:

## AV. DO CONTORNO - VILA TANQUE
| MEMÓRIA DE CALCULO |  | DATA: 06/06/2025
OBRA: | EXECUÇÃO DE SISTEMAS DE CONTENÇÃO -
END.: | AV. D CONTORNO - VILA TANQUE
REF.: | SINAPI 04/2025, SETOP 01/2025 E COMPOSIÇÃO PRÓPRIA
OBS.: | Todos os serviços deverão estar em conformidade com as respectivas normas e especificações atualizadas da Associação Brasileira de Normas Técnicas (ABNT). Todos os serviços incluem mão de obra e fornecimento de todos os materiais necessários.
ITEM | CODIGO DE REF. | DESCRIÇÃO | UNIDADE | MEMORIA DE CALCULO | QUANTIDADE
1 |  | ADMINISTRAÇÃO LOCAL
1.1 | COMPO 01 | ADMINISTRAÇÃO LOCAL | UNID
2 |  | CANTEIRO DE OBRA / SERVIÇOS PRELIMINARES
2.1 | ED-16660 | FORNECIMENTO E COLOCAÇÃO DE PLACA DE OBRA EM CHAPA GALVANIZADA #26, ESP. 0,45 MM, PLOTADA COM ADESIVO VINÍLICO, AFIXADA COM REBITES 4,8X40 MM, EM ESTRUTURA METÁLICA DE METALON 20X20 MM, ESP. 1,25 MM, INCLUSIVE SUPORTE EM EUCALIPTO AUTOCLAVADO PINTADO COM TINTA PVA DUAS (2) DEMÃOS | M2 | A=1,20X2,00 = 2,40 M² | 2.4
2.2 | ED-16350 | LOCAÇÃO DE CONTAINER COM ISOLAMENTO TÉRMICO, TIPO 3, PARA DEPÓSITO / FERRAMENTARIA DE OBRA, COM MEDIDAS REFERENCIAIS DE (6) METROS COMPRIMENTO, (2,3) METROS LARGURA E (2,5) METROS ALTURA ÚTIL INTERNA, INCLUSIVE LIGAÇÕES ELÉTRICAS INTERNAS, EXCLUSIVE MOBILIZAÇÃO/ DESMOBILIZAÇÃO E LIGAÇÕES PROVISÓRIAS EXTERNAS | MÊS | QUANT= 02 UNID | 2
2.3 | ED-50137 | MOBILIZAÇÃO E DESMOBILIZAÇÃO DE CONTAINER, INCLUSIVE CARGA, DESCARGA E TRANSPORTE EM CAMINHÃO CARROCERIA COM GUINDAUTO (MUNCK), EXCLUSIVE LOCAÇÃO DO CONTAINER | U | QUANT=01 UNID | 1
2.4 | ED-27006 | CONE PARA SINALIZAÇÃO/ISOLAMENTO DE ÁREAS, ALTURA 75CM , INCLUSIVE FORNECIMENTO E MOVIMENTAÇÃO | UNID
2.5 | ED-50155 | LOCAÇÃO DE BANHEIRO QUÍMICO, DIMENSÃO (110X120X230)CM, LINHA PADRÃO, CONTENDO UMA (1) PIA/HIGIENIZADOR DE MÃOS, INCLUSIVE MANUTENÇÃO E MOBILIZAÇÃO/DESMOBILIZAÇÃO | MÊS | QUANT= 02 UNID | 2
2.6 | ED-9075 | FORNECIMENTO DE ANDAIME METÁLICO PARA FACHADA ( LOCAÇÃO), INCLUSIVE PISO METÁLICO E SAPATAS, EXCLUSIVE MONTAGEM E DESMONTAGEM | M2XMES | QUANT=17 X 4 = 68 | 68
2.7 | ED-48246 | MONTAGEM E DESMONTAGEM DE ANDAIME METÁLICO PARA FACHADA COM PISO METÁLICO, EXCLUSIVE FORNECIMENTO DO ANDAIME E RODAPÉ/GUARDA-CORPO EM MADEIRA | M2 | QUANT =68 | 68
2.8 | COMPO 02 | ESCORAMENTO DESCONTÍNUO, COM PRANCHAS VERTICAIS, LONGARINAS E ESTRONCAS DE MADEIRA, REAPROVEITAMENTO (3X), EXCLUSIVE ESCAVAÇÃO | M2
2.9 | CO-28388 | SONDAGEM A PERCUSSÃO COM ENSAIO DE PENETRAÇÃO PADRÃO (SPT), DIÂMETRO 2.1/2", EXCLUSIVE MOBILIZAÇÃO EDESMOBILIZAÇÃO | ML | QUANT=12 | 12
2.10 | CO-28390 | MOBILIZAÇÃO E DESMOBILIZAÇÃO DE EQUIPAMENTO DE SONDAGEM A PERCUSSÃO COM ENSAIO DE PENETRAÇÃO PADRÃO (SPT) - (CUSTO FIXO) | UNID | QUANT= 1 UNID | 1
3 |  | MOVIMENTAÇÃO DE TERRA
3.1 | ED-51105 | ESCAVAÇÃO MECÂNICA EM MATERIAL DE 1ª CATEGORIA, INCLUSIVE CARGA EM CAMINHÃO, EXCLUSIVE TRANSPORTE E DESCARGA | M3
3.2 | ED-51115 | ESCAVAÇÃO MECÂNICA DE VALAS COM PROFUNDIDADE MENOR OU IGUAL A 1,5M, INCLUSIVE CARGA EM CAMINHÃO, EXCLUSIVE TRANSPORTE E DESCARGA | M3
3.3 | ED-51110 | ESCAVAÇÃO MANUAL DE TERRA (DESATERRO MANUAL), INCLUSIVE DESCARGA LATERAL, EXCLUSIVE RETIRADA E TRANSPORTE DO MATERIAL ESCAVADO | M3
3.4 | ED-51107 | ESCAVAÇÃO MANUAL DE VALA COM PROFUNDIDADE MENOR OU IGUAL A 1,5M, INCLUSIVE DESCARGA LATERAL | M3 | QUANT= [(0,30X0,30X1X11,0 = 0,99M3 | 0.99
3.5 | ED-49777 | ESCAVAÇÃO MANUAL DE TUBULÃO A CÉU ABERTO, INCLUSIVE DESCARGA LATERAL | M3
3.6 | ED-29801 | PERFURAÇÃO MANUAL DE ESTACA TIPO BROCA A TRADO, INCLUSIVE AFASTAMENTO, EXCLUSIVE ARMAÇÃO, CONCRETO ESTRUTURAL, TRANSPORTE E RETIRADA DO MATERIAL ESCAVADO | M3 | QUANT =11(PILARES) X (π X (0,20)²)/4 X 2 (PROFUNDIDADE) =0,69 M3 | 0.69
3.7 | ED-51096 | COMPACTAÇÃO MECANIZADA DE ATERRO COM PLACA VIBRATÓRIA, INCLUSIVE ESPALHAMENTO MANUAL | M3
3.8 | ED-51121 | REATERRO MANUAL DE VALA, INCLUSIVE ESPALHAMENTO E COMPACTAÇÃO MECANIZADA COM PLACA VIBRATÓRIA | M3
3.9 | ED-51093 | APILOAMENTO MANUAL EM FUNDO DE VALA COM SOQUETE, EXCLUSIVE ESCAVAÇÃO | M2
3.10 | ED-51094 | APILOAMENTO MECANIZADO EM FUNDO DE VALA COM PLACA VIBRATÓRIA, EXCLUSIVE ESCAVAÇÃO | M2 | QUANT= (11 X0,30) = 3,3M2 | 3.3
3.11 | ED-51131 | CARGA MANUAL DE MATERIAL DE QUALQUER NATUREZA SOBRE CAMINHÃO, EXCLUSIVE TRANSPORTE | M3 | QUANT= SOMATÓRIO DOS ITENS 3.4, 3.6, 11,1 E 11,2 | 23.57
3.12 | ED-51132 | CARGA MECÂNICA DE MATERIAL DE QUALQUER NATUREZA SOBRE CAMINHÃO, EXCLUSIVE TRANSPORTE | M3
3.13 | ED-51134 | TRANSPORTE DE MATERIAL DE QUALQUER NATUREZA CARRINHO DE MÃO 50 M < DMT <= 100 M | M3 |  | 23.57
3.14 | ED-29233 | TRANSPORTE DE MATERIAL DE QUALQUER NATUREZA EM CAMINHÃO, DISTÂNCIA MAIOR QUE 10KM E MENOR OU IGUAL A 20KM, DENTRO DO PERÍMETRO URBANO, EXCLUSIVE CARGA, INCLUSIVE DESCARGA | M3XKM | QUANT= ITEM 3.11 X 15 KM (DMT) =14,85 M3XKM | 353.55
3.15 | ED-29232 | TRANSPORTE DE MATERIAL DE QUALQUER NATUREZA EM CAMINHÃO, DISTÂNCIA MAIOR QUE 5KM E MENOR OU IGUAL A 10KM, DENTRO DO PERÍMETRO URBANO, EXCLUSIVE CARGA, INCLUSIVE DESCARGA | M3XKM | QUANT= 20% DE 353,55 M3XKM | 70.71
4 |  | SISTEMAS DE CONTENÇÃO
4.1 | ED-49637 | FORNECIMENTO DE CONCRETO ESTRUTURAL, USINADO BOMBEADO, COM FCK 20MPA, INCLUSIVE LANÇAMENTO, ADENSAMENTO E ACABAMENTO | M3 | FORNECIMENTO DE CONCRETO PILARES comp. pilar * altura * largura. * qtde. 1,60 * 0,20 * 0,40 * 6 = 0,768 m³ 0,60 * 0,20 * 0,40 * 5 = 0,24 m3 TOTAL DE PILARES = 1,008 m3 VIGAS largura * altura * comp. * qtde. 0,40 * 0,40 * 11,90 * 1 = 1,904 m³ 0,40 * 0,40 * 9,22 * 1 = 1,4752 m³ 0,40 * 0,20 * 11,90 * 1 = 0,952 m3 0,40 * 0,20 * 9,22 * 1 = 0,7376 m3 TOTAL DE VIGAS = 5,07 m3 ESTACA altura * comp.2 / 4 * qtde. de estacas 2,00 * (0,20)² /4 * 11 = 0,35 m³ BLOCOS DE COROAMENTO largura * comp. * altura * qtde. estacas 0,60 * 0,60 * 0,40 * 11 = 1,584 m³ TOTAL: 8,012 m3 MURO DE DIVISA PILARES = (11X0,20X0,15X1,80 = 3,63 M³ VIGAS = (1 X 0,15 X 0,15 X 21,14 = 0,48 TOTAL = 4,11 M³ TOTAL GERAL = 12,22 M³ | 12.22
4.2 | ED-8494 | CONCRETO ESTRUTURAL, PREPARADO EM OBRA COM BETONEIRA, CONTROLE "A", COM FCK 20MPA, BRITA Nº (1), CONSISTÊNCIA PARA VIBRAÇÃO (FABRICAÇÃO) | M3
4.3 | ED-48311 | CONCRETO MAGRO, TRAÇO 1:3:6, PREPARADO EM OBRA COM BETONEIRA, SEM FUNÇÃO ESTRUTURAL | M3
4.4 | ED-49778 | CONCRETO CICLÓPICO, TRAÇO 1:4:8, PREPARADO EM OBRA COM BETONEIRA, COM ADIÇÃO DE 30% DE PEDRA DE MÃO, INCLUSIVE LANÇAMENTO, ADENSAMENTO E ACABAMENTO | M3 |  | 33.87
4.5 | ED-8471 | FÔRMA E DESFORMA DE TÁBUA E SARRAFO, REAPROVEITAMENTO (5X), EXCLUSIVE ESCORAMENTO | M2 | FORMA E DESFORMA (MURO DE CONTENÇÃO) PILARES qtde. * largura * comp. * qtde. formas (6 *0,40 *1,60 * 2) = 7,68 m2 (5 * 0,40 * 0,60 * 2) = 2,40 m2 TOTAL PILARES: 10,08 m2 VIGA qtde. * largura * comp. * qtde. formas (1 * 0,40 * 11,90 * 2) = 9,52 m2 (1 * 0,40 * 9,22 * 2) = 7,376 m2 TOTAL VIGAS: 16,896 m2 TOTAL: 27,00 m² FORMA E DESFORMA MURO DE DIVISA PILARES (11X0,40X1,80X2) = 15,84 M² VIGAS (1X0,25X11,90X2) + (1X0,25X9,22X2) = 10,56 M² TOTAL = 26,40 M² ---> TOTAL GERAL = 53,40 M² | 53.4
4.6 | ED-48298 | CORTE, DOBRA E MONTAGEM DE AÇO CA-50/60, INCLUSIVE ESPAÇADOR | KG | QUANTIDADE EST. = 12,22 X 80,0 KG/M3 = 977,60 KG | 977.6
4.7 | 102719 | ENCHIMENTO DE BRITA PARA DRENO, LANÇAMENTO MANUAL. | M3 | QUANT =[(9,50X2)+(7,52X0,80)]X 0,20 =5,00M3 | 5
4.8 | ED-50027 | FORNECIMENTO E ASSENTAMENTO DE TUBO PVC RÍGIDO, ESGOTO, PBV - SÉRIE NORMAL, DN 50 MM (2"), (BARBACANS) | ML | QUANT =8,0ML | 8
4.9 | ED-50038 | FORNECIMENTO E ASSENTAMENTO DE TUBO PVC RÍGIDO, ESGOTO, PBV - SÉRIE REFORÇADO, DN 100 MM (4"), INCLUSIVE CONEXÕES | ML | QUANT =36 ML | 36
4.10 | ED-5371 | TUBO PERFURADO CORRUGADO EM PEAD PARA DRENAGEM, DN 100MM(4"), EXCLUSIVE ESCAVAÇÃO DE VALA E APLICAÇÃO DE MATERIAL DRENANTE | ML
4.11 | 102990 | CANALETA MEIA CANA PRÉ-MOLDADA DE CONCRETO (D = 30 CM) - FORNECIMENTO E INSTALAÇÃO. AF_08/2021) | ML | QUANT=18 ML | 18
4.12 | 102712 | GEOTÊXTIL NÃO TECIDO 100% POLIÉSTER, RESISTÊNCIA A TRAÇÃO DE 9 KN/M INSTALADO EM DRENO - FORNECIMENTO E INSTALAÇÃO. AF_07/2021 | M2 | QUANT= (9,50X(1,8+1,8+0,2+1,20+0,6))+(7,52X(0,8+0,8+0,20+0,20+0,6))=63,25 M2 | 63.25
4.13 | 97905 | CAIXA ENTERRADA HIDRÁULICA RETANGULAR, EM ALVENARIA COM BLOCOS DE CONCRETO, DIMENSÕES INTERNAS: 0,4X0,4X0,4 M PARA REDE DE ESGOTO. | UNID. | QUANT = 2 UNID | 2
5 |  | ALVENARIA - BLOCO CHEIO / BLOCO DE CIMENTO
5.1 | ED-48220 | ED-48220 ALVENARIA DE BLOCO DE CONCRETO CHEIO SEM ARMAÇÃO, EM CONCRETO COM FCK DE 20MPA , ESP. 20CM, PARA REVESTIMENTO, INCLUSIVE ARGAMASSA PARA ASSENTAMENTO (DETALHE D - CADERNO SEDS) | M3 | QUANT = [(2,00X1,6)X2+(2,25X1,60X2)+(2,24X0,60)X3)+(2,40X0,60)+(1,70X0,60)] = 20,09M3 | 20.09
5.2 | ED-48194 | ALVENARIA DE VEDAÇÃO COM BLOCO DE CONCRETO, ESP. 9CM, COM ACABAMENTO APARENTE, INCLUSIVE ARGAMASSA PARA ASSENTAMENTO | M2 | Áreas = 27,34 +4,32 + 2,34 = 34,00 m2 | 34
6 |  | LOCAÇÃO DE MAQUINAS E EQUIPAMENTOS
6.1 | 5679 | RETROESCAVADEIRA SOBRE RODAS COM CARREGADEIRA, TRAÇÃO 4X4, POTÊNCIA LÍQ. 88 HP, CAÇAMBA CARREG. CAP. MÍN. 1 M3, CAÇAMBA RETRO CAP. 0,26 M3, PESO OPERACIONAL MÍN. 6.674 KG, PROFUNDIDADE ESCAVAÇÃO MÁX. 4,37 M - C HI DIURNO. | CHI | QUANT=2H | 2
6.2 | 5678 | RETROESCAVADEIRA SOBRE RODAS COM CARREGADEIRA, TRAÇÃO 4X4, POTÊNCIA LÍQ. 88 HP, CAÇAMBA CARREG. CAP. MÍN. 1 M3, CAÇAMBA RETRO CAP. 0,26 M3, PESO OPERACIONAL MÍN. 6.674 KG, PROFUNDIDADE ESCAVAÇÃO MÁX. 4,37 M - C HP DIURNO. | CHP | QUANT=20H | 20
7 |  | DEMOLIÇÕES
7.1 | ED-48442 | DEMOLIÇÃO MECANIZADA DE CONCRETO, SEM ARMAÇÃO, COM EQUIPAMENTO ELÉTRICO, INCLUSIVE AFASTAMENTO E EMPILHAMENTO, EXCLUSIVE TRANSPORTE E RETIRADA DO MATERIAL DEMOLIDO | M3 | QUANT=(79,51X0,20)(MURO EXISTENTE NO LOCAL)+(0,21X2X2)(MURETA DA CAIXA DAGUA)=16,74 M3 | 16.74
7.2 | ED-48443 | DEMOLIÇÃO MECANIZADA DE CONCRETO ARMADO, COM EQUIPAMENTO ELÉTRICO, INCLUSIVE AFASTAMENTO E EMPILHAMENTO, EXCLUSIVE TRANSPORTE E RETIRADA DO MATERIAL DEMOLIDO | M3 | QUANT=(VOLUME DO MURO TOTAL -VOLUME DO MURO DE BLOCOS)XESPESSURA=(15,90-10,75)=5,15 M3 | 5.15
7.3 | ED-48435 | DEMOLIÇAO MANUAL, DE ALVENARIA DE TIJOLOS E BLOCOS INCL. AFASTAMENTO | M3
8 |  | COMPLEMENTARES
8.1 | ED-51144 | PASSEIOS DE CONCRETO E = 8 CM, FCK = 15 MPA PADRÃO PREFEITURA | M2
8.2 | ED-50435 | PLANTIO DE GRAMA BATATAIS EM PLACAS, INCLUSIVE TERRA VEGETAL E CONSERVAÇÃO POR TRINTA (30) DIAS | M2
8.3 | 88316 | SERVENTE COM ENCARGOS COMPLEMENTARES (PESSOAL PARA APOIO) | H | QUANT=44H | 44
8.4 | 88309 | PEDREIRO COM ENCARGOS COMPLEMENTARES (PESSOAL PARA APOIO) | H | QUANT=4H | 4
VISTO:

## RUA SUCUPIRA
| MEMÓRIA DE CALCULO |  | DATA: 06/06/2025
OBRA: | EXECUÇÃO DE SISTEMAS DE CONTENÇÃO -
END.: | RUA SUCUPIRA - BAIRRO SÃO JOÃO
REF.: | SINAPI 04/2025, SETOP 01/2025 E COMPOSIÇÃO PRÓPRIA
OBS.: | Todos os serviços deverão estar em conformidade com as respectivas normas e especificações atualizadas da Associação Brasileira de Normas Técnicas (ABNT). Todos os serviços incluem mão de obra e fornecimento de todos os materiais necessários.
ITEM | CODIGO DE REF. | DESCRIÇÃO | UNIDADE | MEMORIA DE CALCULO | QUANTIDADE
1 |  | ADMINISTRAÇÃO LOCAL
1.1 | COMPO 01 | ADMINISTRAÇÃO LOCAL | UNID
2 |  | CANTEIRO DE OBRA / SERVIÇOS PRELIMINARES
2.1 | ED-16660 | FORNECIMENTO E COLOCAÇÃO DE PLACA DE OBRA EM CHAPA GALVANIZADA #26, ESP. 0,45 MM, PLOTADA COM ADESIVO VINÍLICO, AFIXADA COM REBITES 4,8X40 MM, EM ESTRUTURA METÁLICA DE METALON 20X20 MM, ESP. 1,25 MM, INCLUSIVE SUPORTE EM EUCALIPTO AUTOCLAVADO PINTADO COM TINTA PVA DUAS (2) DEMÃOS | M2 | A=1,20X2,00 = 2,40 M² | 2.4
2.2 | ED-16350 | LOCAÇÃO DE CONTAINER COM ISOLAMENTO TÉRMICO, TIPO 3, PARA DEPÓSITO / FERRAMENTARIA DE OBRA, COM MEDIDAS REFERENCIAIS DE (6) METROS COMPRIMENTO, (2,3) METROS LARGURA E (2,5) METROS ALTURA ÚTIL INTERNA, INCLUSIVE LIGAÇÕES ELÉTRICAS INTERNAS, EXCLUSIVE MOBILIZAÇÃO/ DESMOBILIZAÇÃO E LIGAÇÕES PROVISÓRIAS EXTERNAS | MÊS | QUANT= 02 UNID | 2
2.3 | ED-50137 | MOBILIZAÇÃO E DESMOBILIZAÇÃO DE CONTAINER, INCLUSIVE CARGA, DESCARGA E TRANSPORTE EM CAMINHÃO CARROCERIA COM GUINDAUTO (MUNCK), EXCLUSIVE LOCAÇÃO DO CONTAINER | U | QUANT=01 UNID | 1
2.4 | ED-27006 | CONE PARA SINALIZAÇÃO/ISOLAMENTO DE ÁREAS, ALTURA 75CM , INCLUSIVE FORNECIMENTO E MOVIMENTAÇÃO | UNID
2.5 | ED-50155 | LOCAÇÃO DE BANHEIRO QUÍMICO, DIMENSÃO (110X120X230)CM, LINHA PADRÃO, CONTENDO UMA (1) PIA/HIGIENIZADOR DE MÃOS, INCLUSIVE MANUTENÇÃO E MOBILIZAÇÃO/DESMOBILIZAÇÃO | MÊS | QUANT= 02 UNID | 2
2.6 | ED-9075 | FORNECIMENTO DE ANDAIME METÁLICO PARA FACHADA ( LOCAÇÃO), INCLUSIVE PISO METÁLICO E SAPATAS, EXCLUSIVE MONTAGEM E DESMONTAGEM | M2XMES | QUANT=10X 2 =20 | 20
2.7 | ED-48246 | MONTAGEM E DESMONTAGEM DE ANDAIME METÁLICO PARA FACHADA COM PISO METÁLICO, EXCLUSIVE FORNECIMENTO DO ANDAIME E RODAPÉ/GUARDA-CORPO EM MADEIRA | M2 | QUANT =20 | 20
2.8 | COMPO 02 | ESCORAMENTO DESCONTÍNUO, COM PRANCHAS VERTICAIS, LONGARINAS E ESTRONCAS DE MADEIRA, REAPROVEITAMENTO (3X), EXCLUSIVE ESCAVAÇÃO | M2
2.9 | CO-28388 | SONDAGEM A PERCUSSÃO COM ENSAIO DE PENETRAÇÃO PADRÃO (SPT), DIÂMETRO 2.1/2", EXCLUSIVE MOBILIZAÇÃO EDESMOBILIZAÇÃO | ML | QUANT=12 | 12
2.10 | CO-28390 | MOBILIZAÇÃO E DESMOBILIZAÇÃO DE EQUIPAMENTO DE SONDAGEM A PERCUSSÃO COM ENSAIO DE PENETRAÇÃO PADRÃO (SPT) - (CUSTO FIXO) | UNID | QUANT= 1 UNID | 1
3 |  | MOVIMENTAÇÃO DE TERRA
3.1 | ED-51105 | ESCAVAÇÃO MECÂNICA EM MATERIAL DE 1ª CATEGORIA, INCLUSIVE CARGA EM CAMINHÃO, EXCLUSIVE TRANSPORTE E DESCARGA | M3 | QUANT= 16,10(COMPRIMETNO DO MURO) X 3,00 (ALTURA MEDIA DO CORTE) X 0,80 (LARGURA DO CORTE) = 38,64 M³ | 38.64
3.2 | ED-51115 | ESCAVAÇÃO MECÂNICA DE VALAS COM PROFUNDIDADE MENOR OU IGUAL A 1,5M, INCLUSIVE CARGA EM CAMINHÃO, EXCLUSIVE TRANSPORTE E DESCARGA | M3
3.3 | ED-51110 | ESCAVAÇÃO MANUAL DE TERRA (DESATERRO MANUAL), INCLUSIVE DESCARGA LATERAL, EXCLUSIVE RETIRADA E TRANSPORTE DO MATERIAL ESCAVADO | M3 | QUANT= 16,10(COMPRIMENTO DO MURO) X 3,00 (ALTURA MEDIA DO CORTE) X 0,20 (LARGURA DO CORTE) = 9,66 M³ - ACERTO DO TERRENO= (16,10X3X0,40)=19,32 - TOTAL = 28,98 M³ | 28.98
3.4 | ED-51107 | ESCAVAÇÃO MANUAL DE VALA COM PROFUNDIDADE MENOR OU IGUAL A 1,5M, INCLUSIVE DESCARGA LATERAL | M3 | QUANT=(16,10X0,20X0,4\)+(9X(0,4X0,40X0,40)= 1,86 M³ | 1.86
3.5 | ED-49777 | ESCAVAÇÃO MANUAL DE TUBULÃO A CÉU ABERTO, INCLUSIVE DESCARGA LATERAL | M3
3.6 | ED-29801 | PERFURAÇÃO MANUAL DE ESTACA TIPO BROCA A TRADO, INCLUSIVE AFASTAMENTO, EXCLUSIVE ARMAÇÃO, CONCRETO ESTRUTURAL, TRANSPORTE E RETIRADA DO MATERIAL ESCAVADO | M3 | QUANT =9(PILARES) X (π X (0,30)²)/4 X 2 (PROFUNDIDADE) =1,27 M3 | 1.27
3.7 | ED-51096 | COMPACTAÇÃO MECANIZADA DE ATERRO COM PLACA VIBRATÓRIA, INCLUSIVE ESPALHAMENTO MANUAL | M3
3.8 | ED-51121 | REATERRO MANUAL DE VALA, INCLUSIVE ESPALHAMENTO E COMPACTAÇÃO MECANIZADA COM PLACA VIBRATÓRIA | M3
3.9 | ED-51093 | APILOAMENTO MANUAL EM FUNDO DE VALA COM SOQUETE, EXCLUSIVE ESCAVAÇÃO | M2
3.10 | ED-51094 | APILOAMENTO MECANIZADO EM FUNDO DE VALA COM PLACA VIBRATÓRIA, EXCLUSIVE ESCAVAÇÃO | M2 | QUANT= (16,10 X0,40) = 6,44M2 | 6.44
3.11 | ED-51131 | CARGA MANUAL DE MATERIAL DE QUALQUER NATUREZA SOBRE CAMINHÃO, EXCLUSIVE TRANSPORTE | M3 | QUANT= SOMATÓRIO DOS ITENS 3.4, 3.6, 11,1 E 11,2 | 70.75
3.12 | ED-51132 | CARGA MECÂNICA DE MATERIAL DE QUALQUER NATUREZA SOBRE CAMINHÃO, EXCLUSIVE TRANSPORTE | M3
3.13 | ED-51134 | TRANSPORTE DE MATERIAL DE QUALQUER NATUREZA CARRINHO DE MÃO 50 M < DMT <= 100 M | M3 | QUANT= SOMATÓRIO DOS ITENS 3.4, 3.6, 11,1 E 11,2 | 70.75
3.14 | ED-29233 | TRANSPORTE DE MATERIAL DE QUALQUER NATUREZA EM CAMINHÃO, DISTÂNCIA MAIOR QUE 10KM E MENOR OU IGUAL A 20KM, DENTRO DO PERÍMETRO URBANO, EXCLUSIVE CARGA, INCLUSIVE DESCARGA | M3XKM | QUANT= ITEM 3.11 X 15 KM (DMT) =1061,25 M3XKM | 1061.25
3.15 | ED-29232 | TRANSPORTE DE MATERIAL DE QUALQUER NATUREZA EM CAMINHÃO, DISTÂNCIA MAIOR QUE 5KM E MENOR OU IGUAL A 10KM, DENTRO DO PERÍMETRO URBANO, EXCLUSIVE CARGA, INCLUSIVE DESCARGA | M3XKM | QUANT= 20% DE 1061,25 M3XKM | 212.25
4 |  | SISTEMAS DE CONTENÇÃO
4.1 | ED-49637 | FORNECIMENTO DE CONCRETO ESTRUTURAL, USINADO BOMBEADO, COM FCK 20MPA, INCLUSIVE LANÇAMENTO, ADENSAMENTO E ACABAMENTO | M3 | FORNECIMENTO DE CONCRETO PILARES QUANT X ALTURA X LARG. X ESPESS. 4 X 1,90 X 0,20 X 0,40 = 0,608 m³ 5 X 1,11 X 0,20 X 0,40 =0,444 m3 TOTAL DE PILARES = 1,052 m3 VIGAS largura * altura * comp. * qtde. 0,20 X 0,40 X 16,10 X 2 = 2,58 m³ TOTAL DE VIGAS = 2,58 m3 ESTACA 9(PILARES) X (π X (0,30)²)/4 X 2 (PROFUNDIDADE) =1,27 M3 TOTAL DE ESTACAS = 1,27 M³ BLOCOS DE COROAMENTO largura * comp. * altura * qtde. estacas 0,40 * 0,40 * 0,40 * 9 = 0,576m³ TOTAL: 5,478 m3 | 5.48
4.2 | ED-8494 | CONCRETO ESTRUTURAL, PREPARADO EM OBRA COM BETONEIRA, CONTROLE "A", COM FCK 20MPA, BRITA Nº (1), CONSISTÊNCIA PARA VIBRAÇÃO (FABRICAÇÃO) | M3
4.3 | ED-48311 | CONCRETO MAGRO, TRAÇO 1:3:6, PREPARADO EM OBRA COM BETONEIRA, SEM FUNÇÃO ESTRUTURAL | M3
4.4 | ED-49778 | CONCRETO CICLÓPICO, TRAÇO 1:4:8, PREPARADO EM OBRA COM BETONEIRA, COM ADIÇÃO DE 30% DE PEDRA DE MÃO, INCLUSIVE LANÇAMENTO, ADENSAMENTO E ACABAMENTO | M3 |  | 33.87
4.5 | ED-8471 | FÔRMA E DESFORMA DE TÁBUA E SARRAFO, REAPROVEITAMENTO (5X), EXCLUSIVE ESCORAMENTO | M2 | FORMA E DESFORMA (MURO DE CONTENÇÃO) PILARES qtde. * largura * comp. * qtde. formas (4 *0,40 *1,90 * 2) = 6,08 m2 (5 * 0,40 * 1,11 * 2) = 4,44 m2 TOTAL PILARES: 10,52 m2 VIGA qtde. * largura * comp. * qtde. formas (1 * 0,40 * 16,10 * 4) = 25,76 m2 TOTAL VIGAS: 25,76 m2 TOTAL: 36,28 m² | 36.28
4.6 | ED-48298 | CORTE, DOBRA E MONTAGEM DE AÇO CA-50/60, INCLUSIVE ESPAÇADOR | KG | QUANTIDADE EST. = 36,28 X 80,0 KG/M3 = 2902,40 KG | 2902.4
4.7 | 102719 | ENCHIMENTO DE BRITA PARA DRENO, LANÇAMENTO MANUAL. | M3 | QUANT =[27 (AREA RETIRADA PELO CAD)X 0,20 = 5,4 M3 | 5.4
4.8 | ED-50027 | FORNECIMENTO E ASSENTAMENTO DE TUBO PVC RÍGIDO, ESGOTO, PBV - SÉRIE NORMAL, DN 50 MM (2"), (BARBACANS) | ML | QUANT = 24 X 0,5 = 12 ML | 12
4.9 | ED-50038 | FORNECIMENTO E ASSENTAMENTO DE TUBO PVC RÍGIDO, ESGOTO, PBV - SÉRIE REFORÇADO, DN 100 MM (4"), INCLUSIVE CONEXÕES | ML
4.10 | ED-5371 | TUBO PERFURADO CORRUGADO EM PEAD PARA DRENAGEM, DN 100MM(4"), EXCLUSIVE ESCAVAÇÃO DE VALA E APLICAÇÃO DE MATERIAL DRENANTE | ML | QUANT =18 ML | 18
4.11 | 102990 | CANALETA MEIA CANA PRÉ-MOLDADA DE CONCRETO (D = 30 CM) - FORNECIMENTO E INSTALAÇÃO. AF_08/2021) | ML | QUANT=16,10 ML | 16.1
4.12 | 102712 | GEOTÊXTIL NÃO TECIDO 100% POLIÉSTER, RESISTÊNCIA A TRAÇÃO DE 9 KN/M INSTALADO EM DRENO - FORNECIMENTO E INSTALAÇÃO. AF_07/2021 | M2 | QUANT= (27 (AREA TIRADA PELO CAD) X 2)=54 M2 | 54
4.13 | 97905 | CAIXA ENTERRADA HIDRÁULICA RETANGULAR, EM ALVENARIA COM BLOCOS DE CONCRETO, DIMENSÕES INTERNAS: 0,4X0,4X0,4 M PARA REDE DE ESGOTO. | UNID. | QUANT = 2 UNID | 2
5 |  | ALVENARIA - BLOCO CHEIO / BLOCO DE CIMENTO
5.1 | ED-48220 | ED-48220 ALVENARIA DE BLOCO DE CONCRETO CHEIO SEM ARMAÇÃO, EM CONCRETO COM FCK DE 20MPA , ESP. 20CM, PARA REVESTIMENTO, INCLUSIVE ARGAMASSA PARA ASSENTAMENTO (DETALHE D - CADERNO SEDS) | M3 | QUANT = [(20,16 (AREA RETIRADA PELO CAD) X 0,40 =8,06 M3 | 8.06
5.2 | ED-48194 | ALVENARIA DE VEDAÇÃO COM BLOCO DE CONCRETO, ESP. 9CM, COM ACABAMENTO APARENTE, INCLUSIVE ARGAMASSA PARA ASSENTAMENTO | M2
6 |  | LOCAÇÃO DE MAQUINAS E EQUIPAMENTOS
6.1 | 5679 | RETROESCAVADEIRA SOBRE RODAS COM CARREGADEIRA, TRAÇÃO 4X4, POTÊNCIA LÍQ. 88 HP, CAÇAMBA CARREG. CAP. MÍN. 1 M3, CAÇAMBA RETRO CAP. 0,26 M3, PESO OPERACIONAL MÍN. 6.674 KG, PROFUNDIDADE ESCAVAÇÃO MÁX. 4,37 M - C HI DIURNO. | CHI | QUANT=2H | 2
6.2 | 5678 | RETROESCAVADEIRA SOBRE RODAS COM CARREGADEIRA, TRAÇÃO 4X4, POTÊNCIA LÍQ. 88 HP, CAÇAMBA CARREG. CAP. MÍN. 1 M3, CAÇAMBA RETRO CAP. 0,26 M3, PESO OPERACIONAL MÍN. 6.674 KG, PROFUNDIDADE ESCAVAÇÃO MÁX. 4,37 M - C HP DIURNO. | CHP | QUANT=20H | 20
7 |  | DEMOLIÇÕES
7.1 | ED-48442 | DEMOLIÇÃO MECANIZADA DE CONCRETO, SEM ARMAÇÃO, COM EQUIPAMENTO ELÉTRICO, INCLUSIVE AFASTAMENTO E EMPILHAMENTO, EXCLUSIVE TRANSPORTE E RETIRADA DO MATERIAL DEMOLIDO | M3
7.2 | ED-48443 | DEMOLIÇÃO MECANIZADA DE CONCRETO ARMADO, COM EQUIPAMENTO ELÉTRICO, INCLUSIVE AFASTAMENTO E EMPILHAMENTO, EXCLUSIVE TRANSPORTE E RETIRADA DO MATERIAL DEMOLIDO | M3
7.3 | ED-48435 | DEMOLIÇAO MANUAL, DE ALVENARIA DE TIJOLOS E BLOCOS INCL. AFASTAMENTO | M3
8 |  | COMPLEMENTARES
8.1 | ED-51144 | PASSEIOS DE CONCRETO E = 8 CM, FCK = 15 MPA PADRÃO PREFEITURA | M2
8.2 | ED-50435 | PLANTIO DE GRAMA BATATAIS EM PLACAS, INCLUSIVE TERRA VEGETAL E CONSERVAÇÃO POR TRINTA (30) DIAS | M2
8.3 | 88316 | SERVENTE COM ENCARGOS COMPLEMENTARES (PESSOAL PARA APOIO) | H | QUANT=44H | 44
8.4 | 88309 | PEDREIRO COM ENCARGOS COMPLEMENTARES (PESSOAL PARA APOIO) | H | QUANT=4H | 4
VISTO: