## Planilha orç.
MUNICIPIO DE JOÃO MONLEVADE - MG
PLANILHA ORÇAMENTÁRIA DE CUSTOS
OBRA: OBRAS DE CONSTRUÇÃO DE HABITAÇÃO DE INTERESSE SOCIAL
SOLICITANTE: MUNICÍPIO DE JOÃO MONLEVADE - MG
LOCAL: RUA ITAOBIM, S/N, BAIRRO MIRANTE DAS ÁGUAS | [5 empty] | DATA: 24/11/2025
REFERÊNCIA: SICOR MG 07/2025 - SINAPI 08/2025 NÃO DESONERADA |  |  |  | ISS: | 5% | FORMA DE EXECUÇÃO:
|  |  |  | ( ) | DIRETA | (X) INDIRETA
PRAZO DE EXECUÇÃO: 4 MESES | [5 empty] | BDI= | 27.93% | 24.7%
Item | Fonte | Código | Descrição | Unidade | Quant. | Custo Unitário (sem BDI) (R$) | BDI(%) | Preço Unitário (com BDI) (R$) | Preço Total (R$)
|  |  | OBRA DE EXECUÇÃO DE HABITAÇÃO SOCIAL - ÁREA = 70M² | [5 empty] | 216008.5
1 |  |  | ADMINISTRAÇÃO LOCAL | [5 empty] | 11079.92
1.1 | Composição | CPU-002 | ADMINISTRAÇÃO LOCAL | MÊS | 4 | 2769.98 | BDI 1 | 2769.98 | 11079.92
2 |  |  | SERVIÇOS PRELIMINARES | [5 empty] | 9312.56
2.1 | Composição | CPU-004 | MOBILIZAÇÃO E DESMOBILIZAÇÃO DE OBRA EM CENTRO URBANO OU REGIÃO LIMÍTROFE COM VALOR ATÉ O VALOR DE 1.000.000,00 | UN | 0.005 | 66745.23 | BDI 1 | 83231.3 | 416.16
2.2 | Composição | CPU-001 | PLACA DE OBRA EM CHAPA DE ACO GALVANIZADO CONFORME MANUAL DE PLACAS | M2 | 4.5 | 510.4 | BDI 1 | 636.47 | 2864.12
2.3 | Composição | CPU-003 | LOCACAO, MOBILIZAÇÃO E DESMOBILIZAÇÃO DE CONTAINER 2,30 X 6,00 M, ALT. 2,50 M, COM 1 SANITARIO, PARA ESCRITORIO, COMPLETO, SEM DIVISORIAS INTERNAS (INCLUI MOBILIZACAO/ DESMOBILIZACAO), NÃO INCLUI LIGAÇÕES PROVISÓRIAS | MÊS | 4 | 1209.36 | BDI 1 | 1508.07 | 6032.28
3 |  |  | FUNDAÇÕES | [5 empty] | 30301.56
3.1 |  |  | SAPATA
3.1.1 | SINAPI | 93358 | ESCAVAÇÃO MANUAL DE VALA. AF_09/2024 | M3 | 13.61 | 89.55 |  | 111.67 | 1519.83
3.1.2 | SINAPI | 101616 | PREPARO DE FUNDO DE VALA COM LARGURA MENOR QUE 1,5 M (ACERTO DO SOLO NATURAL). AF_08/2020 | M2 | 8.78 | 6.93 |  | 8.64 | 75.86
3.1.3 | SINAPI | 96619 | LASTRO DE CONCRETO MAGRO, APLICADO EM BLOCOS DE COROAMENTO OU SAPATAS, ESPESSURA DE 5 CM. AF_01/2024 | M2 | 8.78 | 45.37 |  | 56.58 | 496.77
3.1.4 | SINAPI | 96541 | FABRICAÇÃO, MONTAGEM E DESMONTAGEM DE FÔRMA PARA SAPATA, EM CHAPA DE MADEIRA COMPENSADA RESINADA, E=17 MM, 4 UTILIZAÇÕES. AF_01/2024 | M2 | 26.6 | 192.43 |  | 239.96 | 6382.94
3.1.5 | SINAPI | 104919 | ARMAÇÃO DE SAPATA ISOLADA, VIGA BALDRAME E SAPATA CORRIDA UTILIZANDO AÇO CA-50 DE 10 MM - MONTAGEM. AF_01/2024 | KG | 64.85 | 12.64 |  | 15.76 | 1022.04
3.1.6 | SINAPI | 104918 | ARMAÇÃO DE SAPATA ISOLADA, VIGA BALDRAME E SAPATA CORRIDA UTILIZANDO AÇO CA-50 DE 8,0 MM - MONTAGEM. AF_01/2024 | KG | 68.22 | 14.29 |  | 17.82 | 1215.68
3.1.7 | SINAPI | 104916 | ARMAÇÃO DE SAPATA ISOLADA, VIGA BALDRAME E SAPATA CORRIDA UTILIZANDO AÇO CA-60 DE 5 MM - MONTAGEM. AF_01/2024 | KG | 23.12 | 17.17 |  | 21.41 | 495
3.1.8 | SINAPI | 96556 | CONCRETAGEM DE SAPATA, FCK 30 MPA, COM USO DE JERICA - LANÇAMENTO, ADENSAMENTO E ACABAMENTO. | M3 | 3.1 | 975.08 |  | 1215.92 | 3769.35
3.1.9 | SINAPI | 104737 | REATERRO MANUAL DE VALAS, COM PLACA VIBRATÓRIA. AF_08/2023 | M3 | 10.07 | 22.61 |  | 28.19 | 283.87
3.2 |  |  | BALDRAME
3.2.1 | SINAPI | 96527 | ESCAVAÇÃO MANUAL PARA VIGA BALDRAME OU SAPATA CORRIDA (INCLUINDO ESCAVAÇÃO PARA COLOCAÇÃO DE FÔRMAS). AF_01/2024 | M3 | 13.61 | 110.9 |  | 138.29 | 1882.13
3.2.2 | SINAPI | 96619 | LASTRO DE CONCRETO MAGRO, APLICADO EM BLOCOS DE COROAMENTO OU SAPATAS, ESPESSURA DE 5 CM. AF_01/2024 | M2 | 6.25 | 45.37 |  | 56.58 | 353.63
3.2.3 | SINAPI | 96536 | FABRICAÇÃO, MONTAGEM E DESMONTAGEM DE FÔRMA PARA VIGA BALDRAME, EM MADEIRA SERRADA, E=25 MM, 4 UTILIZAÇÕES. AF_01/2024 | M2 | 50 | 70.58 |  | 88.01 | 4400.5
3.2.4 | SINAPI | 104918 | ARMAÇÃO DE SAPATA ISOLADA, VIGA BALDRAME E SAPATA CORRIDA UTILIZANDO AÇO CA-50 DE 8 MM - MONTAGEM. AF_01/2024 | KG | 111.74 | 14.29 |  | 17.82 | 1991.21
3.2.5 | SINAPI | 104917 | ARMAÇÃO DE SAPATA ISOLADA, VIGA BALDRAME E SAPATA CORRIDA UTILIZANDO AÇO CA-50 DE 6,3 MM - MONTAGEM. AF_01/2024 | KG | 3.36 | 15.64 |  | 19.5 | 65.52
3.2.6 | SINAPI | 104916 | ARMAÇÃO DE SAPATA ISOLADA, VIGA BALDRAME E SAPATA CORRIDA UTILIZANDO AÇO CA-60 DE 5 MM - MONTAGEM. AF_01/2024 | KG | 47.05 | 17.17 |  | 21.41 | 1007.34
3.2.7 | SINAPI | 96555 | CONCRETAGEM DE BLOCO DE COROAMENTO OU VIGA BALDRAME, FCK 30 MPA, COM USO DE JERICA - LANÇAMENTO, ADENSAMENTO E ACABAMENTO. | M3 | 3 | 808.4 |  | 1008.07 | 3024.21
3.2.8 | SINAPI | 104737 | REATERRO MANUAL DE VALAS, COM PLACA VIBRATÓRIA. AF_08/2023 | M3 | 10.3 | 22.61 |  | 28.19 | 290.36
3.3 |  |  | IMPERMEABILIZAÇÃO
3.3.1 | SINAPI | 98557 | IMPERMEABILIZAÇÃO DE SUPERFÍCIE COM EMULSÃO ASFÁLTICA, 2 DEMÃOS. AF_09/2023 | M2 | 39.65 | 40.96 |  | 51.08 | 2025.32
4 |  |  | SUPERESTRUTURA | [5 empty] | 34056.01
4.1 |  |  | PILARES, VIGAS E LAJES
4.1.1 | SINAPI | 92427 | MONTAGEM E DESMONTAGEM DE FÔRMA DE PILARES RETANGULARES E ESTRUTURAS SIMILARES, PÉ-DIREITO SIMPLES, EM CHAPA DE MADEIRA COMPENSADA RESINADA, 8 UTILIZAÇÕES. AF_09/2020 | M2 | 30.6 | 64.6 |  | 80.56 | 2465.14
4.1.2 | SINAPI | 92479 | MONTAGEM E DESMONTAGEM DE FÔRMA DE VIGA, SEM ESCORAMENTO, PÉ-DIREITO SIMPLES, EM CHAPA DE MADEIRA PLASTIFICADA, 18 UTILIZAÇÕES. | M2 | 44.6 | 74.56 |  | 92.98 | 4146.91
4.1.3 | SINAPI | 92759 | ARMAÇÃO DE PILAR OU VIGA DE ESTRUTURA CONVENCIONAL DE CONCRETO ARMADO UTILIZANDO AÇO CA-60 DE 5,0 MM - MONTAGEM. AF_06/2022 | KG | 90.23 | 14.24 |  | 17.76 | 1602.48
4.1.4 | SINAPI | 92760 | ARMAÇÃO DE PILAR OU VIGA DE ESTRUTURA CONVENCIONAL DE CONCRETO ARMADO UTILIZANDO AÇO CA-50 DE 6,3 MM - MONTAGEM. AF_06/2022 | KG | 9.33 | 13.17 |  | 16.42 | 153.2
4.1.5 | SINAPI | 92761 | ARMAÇÃO DE PILAR OU VIGA DE ESTRUTURA CONVENCIONAL DE CONCRETO ARMADO UTILIZANDO AÇO CA-50 DE 8,0 MM - MONTAGEM. AF_06/2022 | KG | 106.26 | 12.18 |  | 15.19 | 1614.09
4.1.6 | SINAPI | 92762 | ARMAÇÃO DE PILAR OU VIGA DE ESTRUTURA CONVENCIONAL DE CONCRETO ARMADO UTILIZANDO AÇO CA-50 DE 10,0 MM - MONTAGEM. AF_06/2022 | KG | 188.52 | 10.77 |  | 13.43 | 2531.82
4.1.7 | SINAPI | 103669 | CONCRETAGEM DE PILARES, FCK = 25 MPA, COM USO DE BALDES - LANÇAMENTO, ADENSAMENTO E ACABAMENTO. AF_02/2022 | M3 | 1.4 | 999.62 |  | 1246.53 | 1745.14
4.1.8 | SINAPI | 103675 | CONCRETAGEM DE VIGAS E LAJES, FCK=25 MPA, PARA LAJES MACIÇAS OU NERVURADAS COM USO DE BOMBA - LANÇAMENTO, ADENSAMENTO E ACABAMENTO. AF_02/2022_PS | M3 | 10.03 | 685.15 |  | 854.38 | 8569.43
4.1.9 | SINAPI | 103761 | MONTAGEM E DESMONTAGEM DE FÔRMA DE LAJE MACIÇA, PÉDIREITO SIMPLES, EM CHAPA DE MADEIRA COMPENSADA RESINADA E CIMBRAMENTO DE MADEIRA, 2 UTILIZAÇÕES. AF_03/2022 | M2 | 63.78 | 89.38 |  | 111.46 | 7108.92
4.1.10 | SINAPI | 92768 | ARMAÇÃO DE LAJE DE ESTRUTURA CONVENCIONAL DE CONCRETO ARMADO UTILIZANDO AÇO CA-60 DE 5,0 MM - MONTAGEM. AF_06/2022 | KG | 150.9 | 13.62 |  | 16.98 | 2562.28
4.1.11 | SINAPI | 92769 | ARMAÇÃO DE LAJE DE ESTRUTURA CONVENCIONAL DE CONCRETO ARMADO UTILIZANDO AÇO CA-50 DE 6,3 MM - MONTAGEM. AF_06/2022 | KG | 99.4 | 12.56 |  | 15.66 | 1556.6
5 |  |  | PAREDES E PAINÉIS | [5 empty] | 25500.91
5.1 |  |  | ALVENARIA/FECHAMENTO
5.1.1 | SINAPI | 103356 | ALVENARIA DE VEDAÇÃO DE BLOCOS CERÂMICOS FURADOS NA HORIZONTAL DE 9X19X29 CM (ESPESSURA 9 CM) E ARGAMASSA DE ASSENTAMENTO COM PREPARO EM BETONEIRA. AF_12/2021 | M2 | 50.05 | 64.24 |  | 80.11 | 4009.51
5.1.2 | SINAPI | 103361 | ALVENARIA DE VEDAÇÃO DE BLOCOS CERÂMICOS FURADOS NA HORIZONTAL DE 14X19X29 CM (ESPESSURA 14 CM) E ARGAMASSA DE ASSENTAMENTO COM PREPARO MANUAL. AF_12/2021 | M2 | 79.6 | 87.2 |  | 108.74 | 8655.7
5.1.3 | SINAPI | 105024 | VERGA MOLDADA IN LOCO EM CONCRETO, ESPESSURA DE *10* CM. AF_03/2024 | M | 24.34 | 59.07 |  | 73.66 | 1792.88
5.1.4 | SINAPI | 105030 | CONTRAVERGA MOLDADA IN LOCO EM CONCRETO, ESPESSURA DE *10* CM. AF_03/2024 | M | 15.4 | 46.03 |  | 57.4 | 883.96
5.2 |  |  | ESQUADRIAS
5.2.1 | SINAPI | 94570 | JANELA DE ALUMÍNIO DE CORRER COM 2 FOLHAS PARA VIDROS (VIDROS INCLUSOS), BATENTE/ REQUADRO 6 A 14 CM, ACABAMENTO COM ACETATO OU BRILHANTE, FIXAÇÃO COM PARAFUSO, SEM GUARNIÇÃO/ ALIZAR, DIMENSÕES 100X120 CM, VEDAÇÃO COM SILICONE, EXCLUSIVE CONTRAMARCO - FORNECIMENTO E INSTALAÇÃO. AF_11/2024 | M2 | 3.6 | 304.1 |  | 379.21 | 1365.16
5.2.2 | SINAPI | 94569 | JANELA DE ALUMÍNIO TIPO MAXIM-AR, BATENTE/ REQUADRO 3 A 14 CM, VIDRO INCLUSO, FIXAÇÃO COM PARAFUSO, SEM GUARNIÇÃO/ ALIZAR, DIMENSÕES 60X80 (A X L) CM, SEM ACABAMENTO, VEDAÇÃO COM SILICONE, EXCLUSIVE CONTRAMARCO - FORNECIMENTO E INSTALAÇÃO. AF_11/2024 | M2 | 0.96 | 578.9 |  | 721.89 | 693.01
5.3 |  |  | ESQUADRIAS DE MADEIRAS | -
5.3.1 | Composição | CPU-005 | KIT DE PORTA DE MADEIRA MACIÇA (PESADA OU SUPERPESADA), PADRÃO POPULAR, 90X210CM, ESPESSURA DE 3,5CM, ITENS INCLUSOS: DOBRADIÇAS, MONTAGEM E INSTALAÇÃO DO BATENTE, SEM FECHADURA - FORNECIMENTO E INSTALAÇÃO. | UN | 3 | 1153.64 |  | 1438.59 | 4315.77
5.3.2 | SINAPI | 91315 | KIT DE PORTA DE MADEIRA PARA PINTURA, SEMI-OCA (LEVE OU MÉDIA), PADRÃO POPULAR, 90X210CM, ESPESSURA DE 3,5CM, ITENS INCLUSOS: DOBRADIÇAS, MONTAGEM E INSTALAÇÃO DO BATENTE, FECHADURA COM EXECUÇÃO DO FURO - FORNECIMENTO E INSTALAÇÃO. AF_12/2019 | UN | 3 | 1011.74 |  | 1261.64 | 3784.92
6 |  |  | COBERTURA E PROTEÇÕES | - |  |  |  |  | 31262.98
6.1 | SINAPI | 92541 | TRAMA DE MADEIRA COMPOSTA POR RIPAS, CAIBROS E TERÇAS PARA TELHADOS DE ATÉ 2 ÁGUAS PARA TELHA CERÂMICA CAPA-CANAL, INCLUSO TRANSPORTE VERTICAL. AF_07/2019 | M2 | 95.92 | 106.71 |  | 133.07 | 12764.07
6.2 | SINAPI | 94447 | TELHAMENTO COM TELHA CERÂMICA CAPA-CANAL, TIPO PAULISTA, COM ATÉ 2 ÁGUAS, INCLUSO TRANSPORTE VERTICAL. AF_07/2019 | M2 | 95.92 | 88.22 |  | 110.01 | 10552.16
6.3 | SINAPI | 102233 | PINTURA IMUNIZANTE PARA MADEIRA, 1 DEMÃO. AF_01/2021 | M2 | 26.1 | 11.54 |  | 14.39 | 375.58
6.4 | SINAPI | 94232 | AMARRAÇÃO DE TELHAS CERÂMICAS OU DE CONCRETO. AF_07/2019 | UN | 623.48 | 3.24 |  | 4.04 | 2518.86
6.5 | SINAPI | 94221 | CUMEEIRA PARA TELHA CERÂMICA EMBOÇADA COM ARGAMASSA TRAÇO 1:2:9 (CIMENTO, CAL E AREIA) PARA TELHADOS COM ATÉ 2 ÁGUAS, INCLUSO TRANSPORTE VERTICAL. AF_07/2019 | M | 10.15 | 38.33 |  | 47.8 | 485.17
6.6 | SINAPI | 92548 | FABRICAÇÃO E INSTALAÇÃO DE TESOURA INTEIRA EM MADEIRA NÃO APARELHADA, VÃO DE 6 M, PARA TELHA CERÂMICA OU DE CONCRETO, INCLUSO IÇAMENTO. AF_07/2019 | UN | 2 | 1831.25 |  | 2283.57 | 4567.14
7 |  |  | REVESTIMENTOS | [5 empty] | 32222.49
7.1 |  |  | REVESTIMENTOS INTERNOS
7.1.1 | SINAPI | 87879 | CHAPISCO APLICADO EM ALVENARIAS E ESTRUTURAS DE CONCRETO INTERNAS, COM COLHER DE PEDREIRO. ARGAMASSA TRAÇO 1:3 COM PREPARO EM BETONEIRA 400L. AF_10/2022 | M2 | 207.59 | 4.93 |  | 6.15 | 1276.68
7.1.2 | SINAPI | 87885 | CHAPISCO APLICADO NO TETO OU EM ALVENARIA E ESTRUTURA, COM ROLO PARA TEXTURA ACRÍLICA. ARGAMASSA INDUSTRIALIZADA COM PREPARO EM MISTURADOR 300 KG. AF_10/2022 | M2 | 60.44 | 8.38 |  | 10.45 | 631.6
7.1.3 | SINAPI | 87545 | EMBOÇO, EM ARGAMASSA TRAÇO 1:2:8, PREPARO MECÂNICO, APLICADO MANUALMENTE EM PAREDES INTERNAS, PARA AMBIENTES COM ÁREA MENOR QUE 5M², E = 10MM, COM TALISCAS. AF_03/2024 | M2 | 55.37 | 32.67 |  | 40.74 | 2255.77
7.1.4 | SINAPI | 87547 | MASSA ÚNICA, EM ARGAMASSA TRAÇO 1:2:8, PREPARO MECÂNICO, APLICADA MANUALMENTE EM PAREDES INTERNAS DE AMBIENTES COM ÁREA ENTRE 5M² E 10M², E = 10MM, COM TALISCAS. AF_03/2024 | M2 | 152.22 | 29.3 | BDI 1 | 36.54 | 5562.12
7.1.5 | SICOR-MG | ED-31651 | ESPALA EM CAMADA ÚNICA COM ARGAMASSA, TRAÇO 1:3 (CIMENTO E AREIA), COM ADITIVO IMPERMEABILIZANTE, ESP. 20MM, APLICAÇÃO MANUAL, INCLUSIVE ARGAMASSA COM PREPARO MECANIZADO | M2 | 3.56 | 74.74 | BDI 1 | 93.2 | 331.79
7.1.6 | SINAPI | 90408 | MASSA ÚNICA, EM ARGAMASSA TRAÇO 1:2:8, PREPARO MECÂNICO, APLICADA MANUALMENTE EM TETO, E = 10MM, COM TALISCAS. AF_03/2024 | M2 | 60.44 | 35.83 |  | 44.68 | 2700.46
7.2 |  |  | REVESTIMENTOS CERÂMICOS | -
7.2.1 | SINAPI | 87273 | REVESTIMENTO CERÂMICO PARA PAREDES INTERNAS COM PLACAS TIPO ESMALTADA DE DIMENSÕES 33X45 CM APLICADAS NA ALTURA INTEIRA DAS PAREDES. AF_02/2023_PE | M2 | 55.37 | 69.46 |  | 86.62 | 4796.15
7.3 |  |  | REVESTIMENTOS EXTERNOS | -
7.3.1 | SINAPI | 87905 | CHAPISCO APLICADO EM ALVENARIA (COM PRESENÇA DE VÃOS) E ESTRUTURAS DE CONCRETO DE FACHADA, COM COLHER DE PEDREIRO. ARGAMASSA TRAÇO 1:3 COM PREPARO EM BETONEIRA 400L. AF_10/2022 | M2 | 90.16 | 8.92 |  | 11.12 | 1002.58
7.3.2 | SINAPI | 87792 | EMBOÇO OU MASSA ÚNICA EM ARGAMASSA TRAÇO 1:2:8, PREPARO MECÂNICO COM BETONEIRA 400 L, APLICADA MANUALMENTE EM PANOS CEGOS DE FACHADA (SEM PRESENÇA DE VÃOS), ESPESSURA DE 25 MM. AF_08/2022 | M2 | 2.69 | 44.49 |  | 55.48 | 149.24
7.3.3 | SINAPI | 87775 | EMBOÇO OU MASSA ÚNICA EM ARGAMASSA TRAÇO 1:2:8, PREPARO MECÂNICO COM BETONEIRA 400 L, APLICADA MANUALMENTE EM PANOS DE FACHADA COM PRESENÇA DE VÃOS, ESPESSURA DE 25 MM. AF_08/2022 | M2 | 87.47 | 60.16 |  | 75.02 | 6562
7.4 |  |  | PINTURA | -
7.4.1 |  |  | PINTURA INTERNA | -
7.4.1.1 | SINAPI | 88485 | FUNDO SELADOR ACRÍLICO, APLICAÇÃO MANUAL EM PAREDE, UMA DEMÃO. AF_04/2023 | M2 | 152.22 | 4.74 |  | 5.91 | 899.62
7.4.1.2 | SINAPI | 88484 | FUNDO SELADOR ACRÍLICO, APLICAÇÃO MANUAL EM TETO, UMA DEMÃO. AF_04/2023 | M2 | 60.44 | 5.79 |  | 7.22 | 436.38
7.4.1.3 | SINAPI | 104642 | PINTURA LÁTEX ACRÍLICA STANDARD, APLICAÇÃO MANUAL EM PAREDES, DUAS DEMÃOS. AF_04/2023 | M2 | 152.22 | 11.17 |  | 13.93 | 2120.42
7.4.1.4 | SINAPI | 104639 | PINTURA LÁTEX ACRÍLICA ECONÔMICA, APLICAÇÃO MANUAL EM TETO, DUAS DEMÃOS. AF_04/2023 | M2 | 60.44 | 12.47 |  | 15.55 | 939.84
7.4.2 |  |  | PINTURA EXTERNA | -
7.4.2.1 | SINAPI | 88415 | APLICAÇÃO MANUAL DE FUNDO SELADOR ACRÍLICO EM PAREDES EXTERNAS DE CASAS. AF_03/2024 | M2 | 87.47 | 5.71 |  | 7.12 | 622.79
7.4.2.2 | SINAPI | 104642 | PINTURA LÁTEX ACRÍLICA STANDARD, APLICAÇÃO MANUAL EM PAREDES, DUAS DEMÃOS. AF_04/2023 | M2 | 87.47 | 11.17 |  | 13.93 | 1218.46
7.4.3 |  |  | PINTURA ESQUADRIAS | -
7.4.3.1 | SINAPI | 102193 | LIXAMENTO DE MADEIRA PARA APLICAÇÃO DE FUNDO OU PINTURA. AF_01/2021 | M2 | 31.54 | 2.28 |  | 2.84 | 89.57
7.4.3.2 | SICOR-MG | ED-17544 | PINTURA COM FUNDO NIVELADOR EM SUPERFÍCIE DE MADEIRA OU ESQUADRIA DE MADEIRA, UMA (1) DEMÃO, INCLUSIVE PREPARAÇÃO DA SUPERFÍCIE COM LIXAMENTO, EXCLUSIVE MASSA A ÓLEO | M2 | 31.54 | 15.94 |  | 19.88 | 627.02
8 |  |  | PAVIMENTAÇÕES | - |  |  |  |  | 14716.58
8.1 |  |  | CERÂMICA | -
8.1.1 | SINAPI | 97084 | COMPACTAÇÃO MECÂNICA DE SOLO PARA EXECUÇÃO DE RADIER, PISO DE CONCRETO OU LAJE SOBRE SOLO, COM COMPACTADOR DE SOLOS TIPO PLACA VIBRATÓRIA. AF_09/2021 | M2 | 63.61 | 0.75 |  | 0.94 | 59.79
8.1.2 | SINAPI | 100322 | LASTRO COM MATERIAL GRANULAR (PEDRA BRITADA N.3), APLICADO EM PISOS OU LAJES SOBRE SOLO, ESPESSURA DE *5 CM*. AF_01/2024 | M3 | 3.18 | 206.61 |  | 257.64 | 819.3
8.1.3 | SINAPI | 97087 | CAMADA SEPARADORA PARA EXECUÇÃO DE RADIER, PISO DE CONCRETO OU LAJE SOBRE SOLO, EM LONA PLÁSTICA. AF_09/2021 | M2 | 63.61 | 3.07 |  | 3.83 | 243.63
8.1.4 | SINAPI | 95241 | LASTRO DE CONCRETO MAGRO, APLICADO EM PISOS, LAJES SOBRE SOLO OU RADIERS, ESPESSURA DE 5 CM. AF_01/2024 | M2 | 3.18 | 42.03 |  | 52.41 | 166.66
8.1.5 | SINAPI | 87745 | CONTRAPISO EM ARGAMASSA TRAÇO 1:4 (CIMENTO E AREIA), PREPARO MECÂNICO COM BETONEIRA 400 L, APLICADO EM ÁREAS MOLHADAS SOBRE LAJE, ADERIDO, ACABAMENTO NÃO REFORÇADO, ESPESSURA 3CM. AF_07/2021 | M2 | 20.12 | 57.8 |  | 72.08 | 1450.25
8.1.6 | SINAPI | 87630 | CONTRAPISO EM ARGAMASSA TRAÇO 1:4 (CIMENTO E AREIA), PREPARO MECÂNICO COM BETONEIRA 400 L, APLICADO EM ÁREAS SECAS SOBRE LAJE, ADERIDO, ACABAMENTO NÃO REFORÇADO, ESPESSURA 3CM. AF_07/2021 | M2 | 43.49 | 44.39 |  | 55.35 | 2407.17
8.1.7 | SINAPI | 87247 | REVESTIMENTO CERÂMICO PARA PISO COM PLACAS TIPO ESMALTADA DE DIMENSÕES 35X35 CM APLICADA EM AMBIENTES DE ÁREA ENTRE 5 M2 E 10 M2. AF_02/2023_PE | M2 | 29.79 | 62.18 |  | 77.54 | 2309.92
8.1.8 | SINAPI | 87248 | REVESTIMENTO CERÂMICO PARA PISO COM PLACAS TIPO ESMALTADA DE DIMENSÕES 35X35 CM APLICADA EM AMBIENTES DE ÁREA MAIOR QUE 10 M2. AF_02/2023_PE | M2 | 23.85 | 53.6 |  | 66.84 | 1594.13
8.1.9 | SINAPI | 87246 | REVESTIMENTO CERÂMICO PARA PISO COM PLACAS TIPO ESMALTADA DE DIMENSÕES 35X35 CM APLICADA EM AMBIENTES DE ÁREA MENOR QUE 5 M2. AF_02/2023_PE | M2 | 9.97 | 70.28 |  | 87.64 | 873.77
8.2 |  |  | CIMENTADOS | -
8.2.1 | SINAPI | 97084 | COMPACTAÇÃO MECÂNICA DE SOLO PARA EXECUÇÃO DE RADIER, PISO DE CONCRETO OU LAJE SOBRE SOLO, COM COMPACTADOR DE SOLOS TIPO PLACA VIBRATÓRIA. AF_09/2021 | M2 | 19.66 | 0.75 |  | 0.94 | 18.48
8.2.2 | SINAPI | 94990 | EXECUÇÃO DE PASSEIO (CALÇADA) OU PISO DE CONCRETO COM CONCRETO MOLDADO IN LOCO, FEITO EM OBRA, ACABAMENTO CONVENCIONAL, NÃO ARMADO. AF_08/2022 | M3 | 1.38 | 864.1 |  | 1077.53 | 1486.99
8.3 |  |  | RODAPÉS, SOLEIRAS E PEITORIS | -
8.3.1 | SINAPI | 98695 | SOLEIRA EM MÁRMORE, LARGURA 15 CM, ESPESSURA 2,0 CM. AF_09/2020 | M | 7.72 | 84.38 |  | 105.22 | 812.3
8.3.2 | SINAPI | 88648 | RODAPÉ CERÂMICO DE 7CM DE ALTURA COM PLACAS TIPO ESMALTADA DE DIMENSÕES 35X35CM. AF_02/2023 | M | 93.37 | 7.94 |  | 9.9 | 924.36
8.3.3 | SINAPI | 101965 | PEITORIL LINEAR EM GRANITO OU MÁRMORE, L = 15CM, ASSENTADO COM ARGAMASSA 1:6 COM ADITIVO. AF_11/2020 | M | 10.6 | 117.25 |  | 146.21 | 1549.83
9 |  |  | INSTALAÇÕES | - |  |  |  |  | 26824.56
9.1 |  |  | ELÉTRICAS / TELEFÔNICAS | - |  |  |  |  | 16217.67
9.1.1 |  |  | CENTRO DE DISTRIBUIÇÃO | -
9.1.1.1 | SICOR-MG | ED-34460 | DISJUNTOR MONOPOLAR TIPO DIN, CORRENTE NOMINAL DE 10A, FORNECIMENTO E INSTALAÇÃO, INCLUSIVE TERMINAL ILHÓS | UN | 1 | 18.18 |  | 22.67 | 22.67
9.1.1.2 | SICOR-MG | ED-34461 | DISJUNTOR MONOPOLAR TIPO DIN, CORRENTE NOMINAL DE 16A, FORNECIMENTO E INSTALAÇÃO, INCLUSIVE TERMINAL ILHÓS | UN | 4 | 18.29 |  | 22.81 | 91.24
9.1.1.3 | SICOR-MG | ED-34462 | DISJUNTOR MONOPOLAR TIPO DIN, CORRENTE NOMINAL DE 20A, FORNECIMENTO E INSTALAÇÃO, INCLUSIVE TERMINAL ILHÓS | UN | 1 | 16.4 |  | 20.45 | 20.45
9.1.1.4 | SICOR-MG | ED-34478 | DISJUNTOR BIPOLAR TIPO DIN, CORRENTE NOMINAL DE 40A, FORNECIMENTO E INSTALAÇÃO, INCLUSIVE TERMINAL ILHÓS | UN | 1 | 46.89 |  | 58.47 | 58.47
9.1.1.5 | SICOR-MG | ED-34493 | DISJUNTOR TRIPOLAR TIPO DIN, CORRENTE NOMINAL DE 63A, FORNECIMENTO E INSTALAÇÃO, INCLUSIVE TERMINAL ILHÓS | UN | 1 | 84.31 |  | 105.13 | 105.13
9.1.1.6 | SICOR-MG | ED-16600 | DISPOSITIVO DE PROTEÇÃO CONTRA SURTOS (DPS) MONOPOLAR, CORRENTE DE INTERRUPÇÃO 20KA, INCLUSIVE TERMINAL ILHÓS | UN | 4 | 47.1 |  | 58.73 | 234.92
9.1.1.7 | SICOR-MG | ED-15117 | DISJUNTOR DE PROTEÇÃO DIFERENCIAL RESIDUAL (DR), TETRAPOLAR TIPO DIN, CORRENTE NOMINAL DE 63A, SENSIBILIDADE DE 30MA, FORNECIMENTO E INSTALAÇÃO, INCLUSIVE TERMINAL ILHÓS | UN | 1 | 174.98 |  | 218.2 | 218.2
9.1.1.8 | SICOR-MG | ED-14186 | QUADRO DE DISTRIBUIÇÃO DE EMBUTIR EM CHAPA, PARA 16 DISJUNTORES DIN, INCLUSIVE BARRAMENTOS NEUTRO/TERRA E BARRAMENTO TRIFÁSICO DE 100A | UN | 1 | 473.25 |  | 590.14 | 590.14
9.1.2 |  |  | ILUMINAÇÃO, TOMADAS E INTERRUPTORES | -
9.1.2.1 | SICOR-MG | ED-15748 | CONJUNTO DE UMA (1) TOMADA PADRÃO, TRÊS (3) POLOS, CORRENTE 10A, TENSÃO 250V, (2P+T/10A-250V), COM PLACA 4"X2" DE UM (1) POSTO, INCLUSIVE FORNECIMENTO , INSTALAÇÃO, SUPORTE, MÓDULO E PLACA | UN | 8 | 31.4 |  | 39.16 | 313.28
9.1.2.2 | SICOR-MG | ED-15755 | CONJUNTO DE DUAS (2) TOMADAS PADRÃO, TRÊS (3) POLOS, CORRENTE 10A, TENSÃO 250V, (2P+T/10A-250V), COM PLACA 4"X2" DE DOIS (2) POSTOS, INCLUSIVE FORNECIMENTO, INSTALAÇÃO,SUPORTE, MÓDULO E PLACA | UN | 5 | 44.88 |  | 55.97 | 279.85
9.1.2.3 | Composição | CPU-006 | CONJUNTO DE DUAS (2) TOMADAS PADRÃO, TRÊS (3) POLOS, CORRENTE 10A E 20A, TENSÃO 250V, (2P+T/10A-250V) E (2P+T/20A-250V), COM PLACA 4"X2" DE DOIS (2) POSTOS, INCLUSIVE FORNECIMENTO, INSTALAÇÃO,SUPORTE, MÓDULO E PLACA | UN | 1 | 47.49 |  | 59.22 | 59.22
9.1.2.4 | SICOR-MG | ED-15765 | CONJUNTO DE UM (1) INTERRUPTOR SIMPLES, CORRENTE 10A, TENSÃO 250V, (10A-250V) E UMA (1) TOMADA PADRÃO, TRÊS (3) POLOS, CORRENTE 10A, TENSÃO 250V, (2P+T/10A-250V), COM PLACA 4"X2" DE DOIS (2) POSTOS, INCLUSIVE FORNECIMENTO, INSTALAÇÃO, SUPORTE, MÓDULO E PLACA | UN | 6 | 46.36 |  | 57.81 | 346.86
9.1.2.5 | SICOR-MG | ED-15771 | CONJUNTO DE DOIS (2) INTERRUPTORES SIMPLES, CORRENTE 10A, TENSÃO 250V, (10A-250V) E UMA (1) TOMADA PADRÃO, TRÊS (3) POLOS, CORRENTE 10A, TENSÃO 250V, (2P+T/10A-250V), COM PLACA 4"X2" DE TRÊS (3) POSTOS, INCLUSIVE FORNECIMENTO, INSTALAÇÃO, SUPORTE, MÓDULO E PLACA | UN | 2 | 64.55 |  | 80.49 | 160.98
9.1.2.6 | SICOR-MG | ED-15736 | CONJUNTO DE UM (1) INTERRUPTOR PARALELO, CORRENTE 10A, TENSÃO 250V, (10A-250V), COM PLACA 4"X2" DE UM (1) POSTO, INCLUSIVE FORNECIMENTO, INSTALAÇÃO, SUPORTE, MÓDULO E PLACA | UN | 1 | 38.23 |  | 47.67 | 47.67
9.1.2.7 | SICOR-MG | ED-15766 | CONJUNTO DE UM (1) INTERRUPTOR PARALELO, CORRENTE 10A, TENSÃO 250V, (10A-250V) E UMA (1) TOMADA PADRÃO, TRÊS (3) POLOS, CORRENTE 10A, TENSÃO 250V, (2P+T/10A-250V), COM PLACA 4"X2" DE DOIS (2) POSTOS, INCLUSIVE FORNECIMENTO,INSTALAÇÃO, SUPORTE, MÓDULO E PLACA | UN | 1 | 51.71 |  | 64.48 | 64.48
9.1.2.8 | SICOR-MG | ED-15763 | CONJUNTO DE UM (1) MÓDULO COM FURO PARA SAÍDA DE FIO Ø10MM, COM PLACA 4"X2" DE UM (1) POSTO, INCLUSIVE FORNECIMENTO, INSTALAÇÃO, SUPORTE, MÓDULO E PLACA | UN | 3 | 18.95 |  | 23.63 | 70.89
9.1.2.9 | SICOR-MG | ED-50314 | CHUVEIRO ELÉTRICO COM RESISTÊNCIA BLINDADA, TENSÃO 127V/220V, POTÊNCIA 5500W/6800W, INCLUSIVE BRAÇO/CANO | UN | 1 | 230.33 |  | 287.22 | 287.22
9.1.2.10 | SICOR-MG | ED-49189 | CAIXA DE LIGAÇÃO/PASSAGEM EM PVC RÍGIDO PARA ELETRODUTO, OCTOGONAL COM FUNDO MÓVEL, DIMENSÃO 4"X4" , EMBUTIDA EM LAJE, INCLUSIVE FIXAÇÃO | UN | 8 | 11.14 |  | 13.89 | 111.12
9.1.2.11 | SICOR-MG | ED-13344 | LÂMPADA LED, BASE E27, POTÊNCIA DE 20W, BULBO A70, TEMPERATURA DA COR 6500K, TENSÃO 110-127V, EXCLUSIVELUMINÁRIA | UN | 15 | 18.21 |  | 22.71 | 340.65
9.1.2.12 | Composição | CPU-008 | LUMINÁRIA DE TETO COM BASE (MODELO: PLAFONIER¦BASE: PLÁSTICO-POLIPROPILENO¦SOQUETE: INCLUSO¦TIPO DE SOQUETE: E27¦MATERIAL DO SOQUETE: PORCELANA¦POTÊNCIA MÁXIMA LÂMPADA: 60W¦LÂMPADA: NÃO INCLUSA), INCLUSIVE FORNECIMENTO E INSTALAÇÃO | UN | 15 | 25.95 |  | 32.36 | 485.4
9.1.2.13 | SICOR-MG | ED-49187 | CAIXA DE LIGAÇÃO/PASSAGEM EM PVC RÍGIDO PARA ELETRODUTO, DIMENSÃO 4"X2", EMBUTIDA EM ALVENARIA, INCLUSIVE FIXAÇÃO | UN | 27 | 10.96 |  | 13.67 | 369.09
9.1.3 |  |  | CABEAMENTO, ELETRODUTOS E ENTRADA DE ENERGIA | -
9.1.3.1 | SICOR-MG | ED-48946 | CABO ISOLADO DE COBRE FLEXÍVEL, CLASSE 5, ISOLAMENTO TIPO LSHF/ATOX, NÃO HALOGENADO E ANTICHAMA, DIÂMETRO DA SEÇÃO DE 1,5MM2, TEMPERATURA DE TRABALHO 70°C, TENSÃO NOMINAL DE OPERAÇÃO 450/750V | M | 240 | 3.12 |  | 3.89 | 933.6
9.1.3.2 | SICOR-MG | ED-48951 | CABO ISOLADO DE COBRE FLEXÍVEL, CLASSE 5, ISOLAMENTO TIPO LSHF/ATOX, NÃO HALOGENADO E ANTICHAMA, DIÂMETRO DA SEÇÃO DE 2,5MM2, TEMPERATURA DE TRABALHO 70°C, TENSÃO NOMINAL DE OPERAÇÃO 450/750V | M | 318 | 4.6 |  | 5.74 | 1825.32
9.1.3.3 | SICOR-MG | ED-48961 | CABO ISOLADO DE COBRE FLEXÍVEL, CLASSE 5, ISOLAMENTO TIPO LSHF/ATOX, NÃO HALOGENADO E ANTICHAMA, DIÂMETRO DA SEÇÃO DE 6MM2, TEMPERATURA DE TRABALHO 70°C, TENSÃO NOMINAL DE OPERAÇÃO 450/750V | M | 19 | 8.79 |  | 10.96 | 208.24
9.1.3.4 | SICOR-MG | ED-49001 | CABO UNIPOLAR DE COBRE FLEXÍVEL, CLASSE 5, ISOLAMENTO TIPO EPR/HEPR, NÃO HALOGENADO E ANTICHAMA, DIÂMETRO DA SEÇÃO DE 16MM2, TEMPERATURA DE TRABALHO 90°C, TENSÃO NOMINAL DE OPERAÇÃO 0,6/1KV | M | 72 | 22.63 |  | 28.22 | 2031.84
9.1.3.5 | SICOR-MG | ED-49414 | ELETRODUTO FLEXÍVEL CORRUGADO, PVC, ANTI-CHAMA, DN 25MM (3/4"), APLICADO EM ALVENARIA, INCLUSIVE RASGO | M | 158 | 9.52 |  | 11.87 | 1875.46
9.1.3.6 | SICOR-MG | ED-7250 | ELETRODUTO FLEXÍVEL, EM AÇO GALVANIZADO, DIÂMETRO DE 32MM (1.1/4"), REVESTIDO EXTERNAMENTE COM PVC, NA COR PRETA, INCLUSIVE ACESSÓRIOS PARA FIXAÇÃO E CONEXÕES | M | 13 | 24.9 |  | 31.05 | 403.65
9.1.3.7 | SICOR-MG | ED-49132 | CABO DE COBRE NU # 10 MM2, ENTERRADO, EXCLUSIVE ESCAVAÇÃO E REATERRO | M | 4 | 13.25 |  | 16.52 | 66.08
9.1.3.8 | SINAPI | 93358 | ESCAVAÇÃO MANUAL DE VALA. AF_09/2024 | M3 | 0.63 | 89.55 |  | 111.67 | 70.35
9.1.3.9 | SICOR-MG | ED-48700 | ATERRAMENTO COM HASTE DE COBRE, TIPO COPPERWELD, DIÂMETRO DE 5/8", COMPRIMENTO DE 240CM, EXCLUSIVE CABO E CAIXA PARA ATERRAMENTO, INCLUSIVE GRAMPO PARA HASTE E INSTALAÇÃO | UN | 2 | 111.18 |  | 138.64 | 277.28
9.1.3.10 | SICOR-MG | ED-51055 | CAIXA DE INSPEÇÃO EM PVC, DIÂMETRO DE 30CM, ALTURA DE 30CM, COM TAMPA EM FERRO FUNDIDO, EXCLUSIVE HASTE DE ATERRAMENTO, INCLUSIVE INSTALAÇÃO | UN | 2 | 112.44 |  | 140.21 | 280.42
9.1.3.11 | SICOR-MG | ED-49168 | CAIXA DE PASSAGEM EM ALVENARIA E TAMPA DE CONCRETO, FUNDO DE BRITA, TIPO 1, DIMENSÃO (30X30X40)CM, INCLUSIVE ESCAVAÇÃO, REATERRO E BOTA-FORA | UN | 1 | 208.08 |  | 259.48 | 259.48
9.1.3.12 | Composição | CPU-007 | ENTRADA DE ENERGIA AÉREA, TIPO C1, PADRÃO CEMIG, CARGA INSTALADA DE 0KVA ATÉ 24KVA, TRIFÁSICO, COM SAÍDA SUBTERRÂNEA, INCLUSIVE POSTE, CAIXA PARA MEDIDOR, DISJUNTOR, BARRAMENTO, ATERRAMENTO E ACESSÓRIOS | UN | 1 | 2973.55 |  | 3708.02 | 3708.02
9.2 |  |  | HIDRÁULICA | - |  |  |  |  | 10606.89
9.2.1 |  |  | TUBULAÇÕES E CONEXÕES | -
9.2.1.1 | SINAPI | 89394 | TÊ COM BUCHA DE LATÃO NA BOLSA CENTRAL, PVC, SOLDÁVEL, DN 20MM X 1/2, INSTALADO EM RAMAL OU SUB-RAMAL DE ÁGUA - FORNECIMENTO E INSTALAÇÃO. AF_06/2022 | UN | 1 | 19.58 |  | 24.42 | 24.42
9.2.1.2 | SINAPI | 89623 | TE, PVC, SOLDÁVEL, DN 40MM, INSTALADO EM PRUMADA DE ÁGUA - FORNECIMENTO E INSTALAÇÃO. AF_06/2022 | UN | 1 | 20.22 |  | 25.21 | 25.21
9.2.1.3 | SINAPI | 89620 | TE, PVC, SOLDÁVEL, DN 32MM, INSTALADO EM PRUMADA DE ÁGUA - FORNECIMENTO E INSTALAÇÃO. AF_06/2022 | UN | 1 | 12.64 |  | 15.76 | 15.76
9.2.1.4 | SINAPI | 89393 | TE, PVC, SOLDÁVEL, DN 20MM, INSTALADO EM RAMAL OU SUB-RAMAL DE ÁGUA - FORNECIMENTO E INSTALAÇÃO. AF_06/2022 | UN | 1 | 12.05 |  | 15.03 | 15.03
9.2.1.5 | SINAPI | 89624 | TÊ DE REDUÇÃO, PVC, SOLDÁVEL, DN 40MM X 32MM, INSTALADO EM PRUMADA DE ÁGUA - FORNECIMENTO E INSTALAÇÃO. AF_06/2022 | UN | 1 | 18.66 |  | 23.27 | 23.27
9.2.1.6 | SINAPI | 89622 | TÊ DE REDUÇÃO, PVC, SOLDÁVEL, DN 32MM X 25MM, INSTALADO EM PRUMADA DE ÁGUA - FORNECIMENTO E INSTALAÇÃO. AF_06/2022 | UN | 1 | 14.73 |  | 18.37 | 18.37
9.2.1.7 | SINAPI | 89442 | TÊ DE REDUÇÃO, PVC, SOLDÁVEL, DN 25MM X 20MM, INSTALADO EM RAMAL DE DISTRIBUIÇÃO DE ÁGUA - FORNECIMENTO E INSTALAÇÃO. AF_06/2022 | UN | 2 | 14.82 |  | 18.48 | 36.96
9.2.1.8 | SINAPI | 89400 | TÊ DE REDUÇÃO, PVC, SOLDÁVEL, DN 32MM X 25MM, INSTALADO EM RAMAL OU SUB-RAMAL DE ÁGUA - FORNECIMENTO E INSTALAÇÃO. AF_06/2022 | UN | 1 | 21.27 |  | 26.52 | 26.52
9.2.1.9 | SINAPI | 89497 | JOELHO 90 GRAUS, PVC, SOLDÁVEL, DN 40MM, INSTALADO EM PRUMADA DE ÁGUA - FORNECIMENTO E INSTALAÇÃO. AF_06/2022 | UN | 3 | 13.85 |  | 17.27 | 51.81
9.2.1.10 | SINAPI | 89413 | JOELHO 90 GRAUS, PVC, SOLDÁVEL, DN 32MM, INSTALADO EM RAMAL DE DISTRIBUIÇÃO DE ÁGUA - FORNECIMENTO E INSTALAÇÃO. AF_06/2022 | UN | 3 | 13.07 |  | 16.3 | 48.9
9.2.1.11 | SINAPI | 89408 | JOELHO 90 GRAUS, PVC, SOLDÁVEL, DN 25MM, INSTALADO EM RAMAL DE DISTRIBUIÇÃO DE ÁGUA - FORNECIMENTO E INSTALAÇÃO. AF_06/2022 | UN | 1 | 9.45 |  | 11.78 | 11.78
9.2.1.12 | SINAPI | 89358 | JOELHO 90 GRAUS, PVC, SOLDÁVEL, DN 20MM, INSTALADO EM RAMAL OU SUB-RAMAL DE ÁGUA - FORNECIMENTO E INSTALAÇÃO. AF_06/2022 | UN | 6 | 8.71 |  | 10.86 | 65.16
9.2.1.13 | SINAPI | 90373 | JOELHO 90 GRAUS COM BUCHA DE LATÃO, PVC, SOLDÁVEL, DN 25MM, X 1/2 INSTALADO EM RAMAL OU SUB-RAMAL DE ÁGUA - FORNECIMENTO E INSTALAÇÃO. AF_06/2022 | UN | 4 | 13.77 |  | 17.17 | 68.68
9.2.1.14 | SINAPI | 89368 | JOELHO 45 GRAUS, PVC, SOLDÁVEL, DN 32MM, INSTALADO EM RAMAL OU SUB-RAMAL DE ÁGUA - FORNECIMENTO E INSTALAÇÃO. AF_06/2022 | UN | 1 | 15.89 |  | 19.81 | 19.81
9.2.1.15 | SINAPI | 89374 | LUVA COM BUCHA DE LATÃO, PVC, SOLDÁVEL, DN 20MM X 1/2", INSTALADO EM RAMAL OU SUB-RAMAL DE ÁGUA - FORNECIMENTO E INSTALAÇÃO. AF_06/2022 | UN | 1 | 10.61 |  | 13.23 | 13.23
9.2.1.16 | SINAPI | 89385 | LUVA SOLDÁVEL E COM ROSCA, PVC, SOLDÁVEL, DN 25MM X 3/4, INSTALADO EM RAMAL OU SUB-RAMAL DE ÁGUA - FORNECIMENTO E INSTALAÇÃO. AF_06/2022 | UN | 2 | 7.82 |  | 9.75 | 19.5
9.2.1.17 | SINAPI | 89389 | LUVA SOLDÁVEL E COM ROSCA, PVC, SOLDÁVEL, DN 32MM X 1, INSTALADO EM RAMAL OU SUB-RAMAL DE ÁGUA - FORNECIMENTO E INSTALAÇÃO. AF_06/2022 | UN | 4 | 12.18 |  | 15.19 | 60.76
9.2.1.18 | SINAPI | 103993 | BUCHA DE REDUÇÃO, PVC, SOLDÁVEL, DN 40MM X 32MM, INSTALADO EM RAMAL DE DISTRIBUIÇÃO DE ÁGUA - FORNECIMENTO E INSTALAÇÃO. AF_06/2022 | UN | 1 | 10.55 |  | 13.16 | 13.16
9.2.1.19 | SINAPI | 103948 | BUCHA DE REDUÇÃO, CURTA, PVC, SOLDÁVEL, DN 32 X 25 MM, INSTALADO EM RAMAL OU SUB-RAMAL DE ÁGUA - FORNECIMENTO E INSTALAÇÃO. AF_06/2022 | UN | 2 | 8.55 |  | 10.66 | 21.32
9.2.1.20 | SINAPI | 103947 | BUCHA DE REDUÇÃO, CURTA, PVC, SOLDÁVEL, DN 25 X 20 MM, INSTALADO EM RAMAL OU SUB-RAMAL DE ÁGUA - FORNECIMENTO E INSTALAÇÃO. AF_06/2022 | UN | 1 | 6.88 |  | 8.58 | 8.58
9.2.1.21 | SINAPI | 94491 | REGISTRO DE ESFERA, PVC, SOLDÁVEL, COM VOLANTE, DN 40 MM - FORNECIMENTO E INSTALAÇÃO. AF_08/2021 | UN | 1 | 43.54 |  | 54.29 | 54.29
9.2.1.22 | SINAPI | 94490 | REGISTRO DE ESFERA, PVC, SOLDÁVEL, COM VOLANTE, DN 32 MM - FORNECIMENTO E INSTALAÇÃO. AF_08/2021 | UN | 1 | 31.62 |  | 39.43 | 39.43
9.2.1.23 | SINAPI | 103047 | REGISTRO DE ESFERA, PVC, SOLDÁVEL, COM VOLANTE, DN 20 MM - FORNECIMENTO E INSTALAÇÃO. AF_08/2021 | UN | 1 | 18.47 |  | 23.03 | 23.03
9.2.1.24 | SINAPI | 94793 | REGISTRO DE GAVETA BRUTO, LATÃO, ROSCÁVEL, 1 1/4", COM ACABAMENTO E CANOPLA CROMADOS - FORNECIMENTO E INSTALAÇÃO. AF_08/2021 | UN | 2 | 251.46 |  | 313.57 | 627.14
9.2.1.25 | SINAPI | 89984 | REGISTRO DE PRESSÃO BRUTO, LATÃO, ROSCÁVEL, 1/2", COM ACABAMENTO E CANOPLA CROMADOS - FORNECIMENTO E INSTALAÇÃO. AF_08/2021 | UN | 1 | 135.62 |  | 169.12 | 169.12
9.2.1.26 | SINAPI | 94705 | ADAPTADOR COM FLANGE E ANEL DE VEDAÇÃO, PVC, SOLDÁVEL, DN 40 MM X 1 1/4", INSTALADO EM RESERVAÇÃO PREDIAL DE ÁGUA - FORNECIMENTO E INSTALAÇÃO. AF_04/2024 | UN | 1 | 37.2 |  | 46.39 | 46.39
9.2.1.27 | SINAPI | 94704 | ADAPTADOR COM FLANGE E ANEL DE VEDAÇÃO, PVC, SOLDÁVEL, DN 32 MM X 1", INSTALADO EM RESERVAÇÃO PREDIAL DE ÁGUA - FORNECIMENTO E INSTALAÇÃO. AF_04/2024 | UN | 2 | 27.31 |  | 34.06 | 68.12
9.2.1.28 | SINAPI | 94703 | ADAPTADOR COM FLANGE E ANEL DE VEDAÇÃO, PVC, SOLDÁVEL, DN 25 MM X 3/4", INSTALADO EM RESERVAÇÃO PREDIAL DE ÁGUA - FORNECIMENTO E INSTALAÇÃO. AF_04/2024 | UN | 1 | 20.53 |  | 25.6 | 25.6
9.2.1.29 | SINAPI | 102623 | CAIXA D´ÁGUA EM POLIETILENO, 1000 LITROS (INCLUSOS TUBOS, CONEXÕES E TORNEIRA DE BÓIA) - FORNECIMENTO E INSTALAÇÃO. AF_06/2021 | UN | 1 | 827.78 |  | 1032.24 | 1032.24
9.2.1.30 | SINAPI | 94795 | TORNEIRA DE BOIA PARA CAIXA D'ÁGUA, ROSCÁVEL, 1/2" - FORNECIMENTO E INSTALAÇÃO. AF_08/2021 | UN | 1 | 31.61 |  | 39.42 | 39.42
9.2.1.31 | SINAPI | 103978 | TUBO, PVC, SOLDÁVEL, DE 40MM, INSTALADO EM RAMAL DE DISTRIBUIÇÃO DE ÁGUA - FORNECIMENTO E INSTALAÇÃO. AF_06/2022 | M | 6 | 27.46 |  | 34.24 | 205.44
9.2.1.32 | SINAPI | 89403 | TUBO, PVC, SOLDÁVEL, DE 32MM, INSTALADO EM RAMAL DE DISTRIBUIÇÃO DE ÁGUA - FORNECIMENTO E INSTALAÇÃO. AF_06/2022 | M | 11 | 20.11 |  | 25.08 | 275.88
9.2.1.33 | SINAPI | 89402 | TUBO, PVC, SOLDÁVEL, DE 25MM, INSTALADO EM RAMAL DE DISTRIBUIÇÃO DE ÁGUA - FORNECIMENTO E INSTALAÇÃO. AF_06/2022 | M | 3.5 | 13.25 |  | 16.52 | 57.82
9.2.1.34 | SINAPI | 89401 | TUBO, PVC, SOLDÁVEL, DE 20MM, INSTALADO EM RAMAL DE DISTRIBUIÇÃO DE ÁGUA - FORNECIMENTO E INSTALAÇÃO. AF_06/2022 | M | 25 | 11.53 |  | 14.38 | 359.5
9.2.1.35 | SINAPI | 102591 | FURO EM CAIXA D'ÁGUA COM ESPESSURA DE 2 ATÉ 5 MM E DIÂMETRO DE 25 MM. AF_06/2021 | UN | 1 | 4.7 |  | 5.86 | 5.86
9.2.1.36 | SINAPI | 102595 | FURO EM CAIXA D'ÁGUA COM ESPESSURA DE 2 ATÉ 5 MM E DIÂMETRO DE 40 MM. AF_06/2021 | UN | 1 | 6 |  | 7.48 | 7.48
9.2.1.37 | SINAPI | 102593 | FURO EM CAIXA D'ÁGUA COM ESPESSURA DE 2 ATÉ 5 MM E DIÂMETRO DE 32 MM. AF_06/2021 | UN | 2 | 5.3 |  | 6.61 | 13.22
9.2.1.38 | SINAPI | 97741 | KIT CAVALETE PARA MEDIÇÃO DE ÁGUA - ENTRADA INDIVIDUALIZADA, EM PVC 25 MM (3/4"), PARA 1 MEDIDOR - FORNECIMENTO E INSTALAÇÃO (EXCLUSIVE HIDRÔMETRO). AF_03/2024 | UN | 1 | 199.29 |  | 248.51 | 248.51
9.2.1.39 | SINAPI | 94795 | TORNEIRA DE BOIA PARA CAIXA D'ÁGUA, ROSCÁVEL, 1/2" - FORNECIMENTO E INSTALAÇÃO. AF_08/2021 | UN | 1 | 31.61 |  | 39.42 | 39.42
9.2.1.40 | SINAPI | 86916 | TORNEIRA PLÁSTICA 3/4" PARA TANQUE - FORNECIMENTO E INSTALAÇÃO. AF_01/2020 | UN | 2 | 25.37 |  | 31.64 | 63.28
9.3 |  |  | SANITÁRIAS | -
9.3.1 |  |  | TUBULAÇÕES E CONEXÕES | -
9.3.1.1 | SINAPI | 89732 | JOELHO 45 GRAUS, PVC, SERIE NORMAL, ESGOTO PREDIAL, DN 50 MM, JUNTA ELÁSTICA, FORNECIDO E INSTALADO EM RAMAL DE DESCARGA OU RAMAL DE ESGOTO SANITÁRIO. AF_08/2022 | UN | 4 | 16.45 |  | 20.51 | 82.04
9.3.1.2 | SINAPI | 89739 | JOELHO 45 GRAUS, PVC, SERIE NORMAL, ESGOTO PREDIAL, DN 75 MM, JUNTA ELÁSTICA, FORNECIDO E INSTALADO EM RAMAL DE DESCARGA OU RAMAL DE ESGOTO SANITÁRIO. AF_08/2022 | UN | 4 | 24.65 |  | 30.74 | 122.96
9.3.1.3 | SINAPI | 89731 | JOELHO 90 GRAUS, PVC, SERIE NORMAL, ESGOTO PREDIAL, DN 50 MM, JUNTA ELÁSTICA, FORNECIDO E INSTALADO EM RAMAL DE DESCARGA OU RAMAL DE ESGOTO SANITÁRIO. AF_08/2022 | UN | 10 | 15.68 |  | 19.55 | 195.5
9.3.1.4 | SINAPI | 89744 | JOELHO 90 GRAUS, PVC, SERIE NORMAL, ESGOTO PREDIAL, DN 100 MM, JUNTA ELÁSTICA, FORNECIDO E INSTALADO EM RAMAL DE DESCARGA OU RAMAL DE ESGOTO SANITÁRIO. AF_08/2022 | UN | 1 | 28.79 |  | 35.9 | 35.9
9.3.1.5 | SINAPI | 89733 | CURVA CURTA 90 GRAUS, PVC, SERIE NORMAL, ESGOTO PREDIAL, DN 50 MM, JUNTA ELÁSTICA, FORNECIDO E INSTALADO EM RAMAL DE DESCARGA OU RAMAL DE ESGOTO SANITÁRIO. AF_08/2022 | UN | 1 | 24.55 |  | 30.61 | 30.61
9.3.1.6 | SINAPI | 104345 | JUNÇÃO DE REDUÇÃO INVERTIDA, PVC, SÉRIE NORMAL, ESGOTO PREDIAL, DN 100 X 50 MM, JUNTA ELÁSTICA, FORNECIDO E INSTALADO EM RAMAL DE DESCARGA OU RAMAL DE ESGOTO SANITÁRIO. AF_08/2022 | UN | 1 | 44.74 |  | 55.79 | 55.79
9.3.1.7 | SINAPI | 104344 | TE, PVC, SÉRIE NORMAL, ESGOTO PREDIAL, DN 100 X 50 MM, JUNTA ELÁSTICA, FORNECIDO E INSTALADO EM RAMAL DE DESCARGA OU RAMAL DE ESGOTO SANITÁRIO. AF_08/2022 | UN | 1 | 42.57 |  | 53.08 | 53.08
9.3.1.8 | SINAPI | 89784 | TE, PVC, SERIE NORMAL, ESGOTO PREDIAL, DN 50 X 50 MM, JUNTA ELÁSTICA, FORNECIDO E INSTALADO EM RAMAL DE DESCARGA OU RAMAL DE ESGOTO SANITÁRIO. AF_08/2022 | UN | 3 | 25.34 |  | 31.6 | 94.8
9.3.1.9 | SINAPI | 89778 | LUVA SIMPLES, PVC, SERIE NORMAL, ESGOTO PREDIAL, DN 100 MM, JUNTA ELÁSTICA, FORNECIDO E INSTALADO EM RAMAL DE DESCARGA OU RAMAL DE ESGOTO SANITÁRIO. AF_08/2022 | UN | 5 | 19.08 |  | 23.79 | 118.95
9.3.1.10 | SINAPI | 89774 | LUVA SIMPLES, PVC, SERIE NORMAL, ESGOTO PREDIAL, DN 75 MM, JUNTA ELÁSTICA, FORNECIDO E INSTALADO EM RAMAL DE DESCARGA OU RAMAL DE ESGOTO SANITÁRIO. AF_08/2022 | UN | 4 | 16.59 |  | 20.69 | 82.76
9.3.1.11 | SINAPI | 89754 | LUVA DE CORRER, PVC, SERIE NORMAL, ESGOTO PREDIAL, DN 50 MM, JUNTA ELÁSTICA, FORNECIDO E INSTALADO EM RAMAL DE DESCARGA OU RAMAL DE ESGOTO SANITÁRIO. AF_08/2022 | UN | 16 | 21.75 |  | 27.12 | 433.92
9.3.1.12 | SINAPI | 89707 | CAIXA SIFONADA, PVC, DN 100 X 100 X 50 MM, JUNTA ELÁSTICA, FORNECIDA E INSTALADA EM RAMAL DE DESCARGA OU EM RAMAL DE ESGOTO SANITÁRIO. AF_08/2022 | UN | 2 | 50.74 |  | 63.27 | 126.54
9.3.1.13 | SINAPI | 104341 | BUCHA DE REDUÇÃO LONGA, PVC, SÉRIE NORMAL, ESGOTO PREDIAL, DN 50 X 40 MM, JUNTA SOLDÁVEL E ELÁSTICA, FORNECIDO E INSTALADO EM RAMAL DE DESCARGA OU RAMAL DE ESGOTO SANITÁRIO. AF_08/2022 | UN | 1 | 11.52 |  | 14.37 | 14.37
9.3.1.14 | SINAPI | 89712 | TUBO PVC, SERIE NORMAL, ESGOTO PREDIAL, DN 50 MM, FORNECIDO E INSTALADO EM RAMAL DE DESCARGA OU RAMAL DE ESGOTO SANITÁRIO. AF_08/2022 | M | 14 | 29.41 |  | 36.67 | 513.38
9.3.1.15 | SINAPI | 89713 | TUBO PVC, SERIE NORMAL, ESGOTO PREDIAL, DN 75 MM, FORNECIDO E INSTALADO EM RAMAL DE DESCARGA OU RAMAL DE ESGOTO SANITÁRIO. AF_08/2022 | M | 1 | 36.63 |  | 45.68 | 45.68
9.3.1.16 | SINAPI | 89714 | TUBO PVC, SERIE NORMAL, ESGOTO PREDIAL, DN 100 MM, FORNECIDO E INSTALADO EM RAMAL DE DESCARGA OU RAMAL DE ESGOTO SANITÁRIO. AF_08/2022 | M | 16 | 40.97 |  | 51.09 | 817.44
9.3.1.17 | SINAPI | 104348 | TERMINAL DE VENTILAÇÃO, PVC, SÉRIE NORMAL, ESGOTO PREDIAL, DN 50 MM, JUNTA SOLDÁVEL, FORNECIDO E INSTALADO EM PRUMADA DE ESGOTO SANITÁRIO OU VENTILAÇÃO. AF_08/2022 | UN | 1 | 11.65 |  | 14.53 | 14.53
9.3.1.18 | SINAPI | 98110 | CAIXA DE GORDURA PEQUENA (CAPACIDADE: 19 L), CIRCULAR, EM PVC, DIÂMETRO INTERNO= 0,3 M. AF_12/2020 | UN | 1 | 381.42 |  | 475.63 | 475.63
9.3.1.19 | SINAPI | 89708 | CAIXA SIFONADA, PVC, DN 150 X 185 X 75 MM, JUNTA ELÁSTICA, FORNECIDA E INSTALADA EM RAMAL DE DESCARGA OU EM RAMAL DE ESGOTO SANITÁRIO. AF_08/2022 | UN | 1 | 105.74 |  | 131.86 | 131.86
9.3.1.20 | SINAPI | 97902 | CAIXA ENTERRADA HIDRÁULICA RETANGULAR EM ALVENARIA COM TIJOLOS CERÂMICOS MACIÇOS, DIMENSÕES INTERNAS: 0,6X0,6X0,6 M PARA REDE DE ESGOTO. AF_12/2020 | UN | 1 | 603.46 |  | 752.51 | 752.51
9.4 |  |  | APARELHOS, METAIS E BANCADAS | -
9.4.1 | SINAPI | 86931 | VASO SANITÁRIO SIFONADO COM CAIXA ACOPLADA LOUÇA BRANCA, INCLUSO ENGATE FLEXÍVEL EM PLÁSTICO BRANCO, 1/2 X 40CM - FORNECIMENTO E INSTALAÇÃO. AF_01/2020 | UN | 1 | 566.46 |  | 706.38 | 706.38
9.4.2 | SINAPI | 86943 | LAVATÓRIO LOUÇA BRANCA SUSPENSO, 29,5 X 39CM OU EQUIVALENTE, PADRÃO POPULAR, INCLUSO SIFÃO FLEXÍVEL EM PVC, VÁLVULA E ENGATE FLEXÍVEL 30CM EM PLÁSTICO E TORNEIRA CROMADA DE MESA, PADRÃO POPULAR - FORNECIMENTO E INSTALAÇÃO. AF_01/2020 | UN | 1 | 278.1 |  | 346.79 | 346.79
9.4.3 | SINAPI | 86933 | BANCADA DE MÁRMORE SINTÉTICO 120 X 60CM, COM CUBA INTEGRADA, INCLUSO SIFÃO TIPO GARRAFA EM PVC, VÁLVULA EM PLÁSTICO CROMADO TIPO AMERICANA E TORNEIRA CROMADA LONGA, DE PAREDE, PADRÃO POPULAR - FORNECIMENTO E INSTALAÇÃO. AF_01/2020 | UN | 1 | 458.78 |  | 572.1 | 572.1
9.4.4 | SINAPI | 86924 | TANQUE DE LOUÇA BRANCA SUSPENSO, 18L OU EQUIVALENTE, INCLUSO SIFÃO TIPO GARRAFA EM PVC, VÁLVULA PLÁSTICA E TORNEIRA DE PLÁSTICO - FORNECIMENTO E INSTALAÇÃO. AF_01/2020 | UN | 1 | 636.69 |  | 793.95 | 793.95
10 |  |  | LIMPEZA | - |  |  |  |  | 730.93
10.1 | SINAPI | 99818 | LIMPEZA DE BACIA SANITÁRIA, BIDÊ OU MICTÓRIO EM LOUÇA, INCLUSIVE METAIS CORRESPONDENTES. AF_04/2019 | UN | 1 | 6.67 |  | 8.32 | 8.32
10.2 | SINAPI | 99819 | LIMPEZA DE BANCADA DE PEDRA (MÁRMORE OU GRANITO). AF_04/2019 | M2 | 1.82 | 17.85 | BDI 1 | 22.26 | 40.51
10.3 | SINAPI | 99821 | LIMPEZA DE JANELA DE VIDRO COM CAIXILHO EM AÇO/ALUMÍNIO/PVC. AF_04/2019 | M2 | 9.12 | 3.55 |  | 4.43 | 40.4
10.4 | SINAPI | 99804 | LIMPEZA DE PISO CERÂMICO OU PORCELANATO UTILIZANDO DETERGENTE NEUTRO E ESCOVAÇÃO MANUAL. AF_04/2019 | M2 | 63.61 | 5.71 |  | 7.12 | 452.9
10.5 | SINAPI | 99822 | LIMPEZA DE PORTA DE MADEIRA. AF_04/2019 | M2 | 31.54 | 1.06 |  | 1.32 | 41.63
10.6 | SINAPI | 99807 | LIMPEZA DE REVESTIMENTO CERÂMICO EM PAREDE UTILIZANDO DETERGENTE NEUTRO E ESCOVAÇÃO MANUAL. AF_04/2019 | M2 | 55.37 | 1.75 |  | 2.18 | 120.71
10.7 | SINAPI | 99816 | LIMPEZA DE TANQUE OU LAVATÓRIO DE LOUÇA ISOLADO, INCLUSIVE METAIS CORRESPONDENTES. AF_04/2019 | UN | 2 | 10.61 | BDI 1 | 13.23 | 26.46
Total = | [8 empty] | 216008.5
204.411/D
| Eng. Civil João Paulo Silva Rodrigues |  |  |  |  | CREA MG
Município de João Monlevade

## Memória de Cálculo
MUNICIPIO DE JOÃO MONLEVADE - MG
MEMÓRIA DE CÁLCULO
OBRA: OBRAS DE CONSTRUÇÃO DE HABITAÇÃO DE INTERESSE SOCIAL | [6 empty] | DATA: 24/11/2025
LOCAL: RUA ITAOBIM, S/N, BAIRRO MIRANTE DAS ÁGUAS
REFERÊNCIA: SICOR MG 07/2025 - SINAPI 08/2025 NÃO DESONERADA
PRAZO DE EXECUÇÃO: 4 MESES
ITEM | CÓDIGO |  | DESCRIÇÃO | [6 empty] | UNIDADE
OBRA DE EXECUÇÃO DE HABITAÇÃO SOCIAL - ÁREA = 70M²
1 | ADMINISTRAÇÃO LOCAL
1.1 | Composição | CPU-002 | ADMINISTRAÇÃO LOCAL | [6 empty] | MÊS
4
2 | SERVIÇOS PRELIMINARES
2.1 | Composição | CPU-004 | MOBILIZAÇÃO E DESMOBILIZAÇÃO DE OBRA EM CENTRO URBANO OU REGIÃO LIMÍTROFE COM VALOR ATÉ O VALOR DE 1.000.000,00 | [6 empty] | UN
2.2 | Composição | CPU-001 | PLACA DE OBRA EM CHAPA DE ACO GALVANIZADO CONFORME MANUAL DE PLACAS | [6 empty] | M2
[6 empty] | Comp. (m) |  | Alt. (m) |  | Total
[6 empty] | 3 | x | 1.5 | = | 4.5
2.3 | Composição | CPU-003 | LOCACAO, MOBILIZAÇÃO E DESMOBILIZAÇÃO DE CONTAINER 2,30 X 6,00 M, ALT. 2,50 M, COM 1 SANITARIO, PARA ESCRITORIO, COMPLETO, SEM DIVISORIAS INTERNAS (INCLUI MOBILIZACAO/ DESMOBILIZACAO), NÃO INCLUI LIGAÇÕES PROVISÓRIAS | [6 empty] | MÊS
4
3 | FUNDAÇÕES
3.1.1 | SINAPI | 93358 | ESCAVAÇÃO MANUAL DE VALA. AF_09/2024 | [6 empty] | M3
|  | Quantidade |  | Larg. (m) |  | Comp. (m) |  | Altura (m) |  | Total
|  | 7 | S1-S3-S5-S6-S8-S11-S13 | 0.7 | x | 0.8 | x | 1.55 | = | 6.08
|  | 4 | S2-S4-S9-S12 | 0.9 | x | 1 | x | 1.55 | = | 5.58
|  | 2 | S7-S10 | 0.7 | x | 0.9 | x | 1.55 | = | 1.95
13.61
3.1.2 | SINAPI | 101616 | PREPARO DE FUNDO DE VALA COM LARGURA MENOR QUE 1,5 M (ACERTO DO SOLO NATURAL). AF_08/2020 | [6 empty] | M2
|  | Quantidade |  | Larg. (m) |  | Comp. (m) |  | Altura (m) |  | Total
|  | 7 | S1-S3-S5-S6-S8-S11-S13 | 0.7 | x | 0.8 |  |  | = | 3.92
|  | 4 | S2-S4-S9-S12 | 0.9 | x | 1 |  |  | = | 3.6
|  | 2 | S7-S10 | 0.7 | x | 0.9 |  |  | = | 1.26
8.78
3.1.3 | SINAPI | 96619 | LASTRO DE CONCRETO MAGRO, APLICADO EM BLOCOS DE COROAMENTO OU SAPATAS, ESPESSURA DE 5 CM. AF_01/2024 | [6 empty] | M2
|  | Quantidade |  | Larg. (m) |  | Comp. (m) |  | Altura (m) |  | Total
|  | 7 | S1-S3-S5-S6-S8-S11-S13 | 0.7 | x | 0.8 |  |  | = | 3.92
|  | 4 | S2-S4-S9-S12 | 0.9 | x | 1 |  |  | = | 3.6
|  | 2 | S7-S10 | 0.7 | x | 0.9 |  |  | = | 1.26
8.78
3.1.4 | SINAPI | 96541 | FABRICAÇÃO, MONTAGEM E DESMONTAGEM DE FÔRMA PARA SAPATA, EM CHAPA DE MADEIRA COMPENSADA RESINADA, E=17 MM, 4 UTILIZAÇÕES. AF_01/2024 | [6 empty] | M2
| Projeto estrutural |  | Fundações | [6 empty] | 10.7
| Projeto estrutural |  | Pilares | [6 empty] | 15.9
26.6
3.1.5 | SINAPI | 104919 | ARMAÇÃO DE SAPATA ISOLADA, VIGA BALDRAME E SAPATA CORRIDA UTILIZANDO AÇO CA-50 DE 10 MM - MONTAGEM. AF_01/2024 | [6 empty] | KG
|  |  | Comprimento | Comp. (m) |  | Peso (Kg/m)
| Pilares das sapatas |  | 105.1 | 105.1 | x | 0.617 |  |  | = | 64.85
64.85
3.1.6 | SINAPI | 104918 | ARMAÇÃO DE SAPATA ISOLADA, VIGA BALDRAME E SAPATA CORRIDA UTILIZANDO AÇO CA-50 DE 8,0 MM - MONTAGEM. AF_01/2024 | [6 empty] | KG
|  |  | Comprimento | Comp. (m) |  | Peso (Kg/m)
| Sapatas |  | 37,38+41,58+12,46+13,08+34,88+33,32 = | 172.7 | x | 0.395 |  |  | = | 68.22
68.22
3.1.7 | SINAPI | 104916 | ARMAÇÃO DE SAPATA ISOLADA, VIGA BALDRAME E SAPATA CORRIDA UTILIZANDO AÇO CA-60 DE 5 MM - MONTAGEM. AF_01/2024 | [6 empty] | KG
|  |  | Comprimento | Comp. (m) |  | Peso (Kg/m)
| Pilares da sapatas |  | 80,85+23,1+46,2 = | 150.15 | x | 0.154 |  |  | = | 23.12
23.12
3.1.8 | SINAPI | 96556 | CONCRETAGEM DE SAPATA, FCK 30 MPA, COM USO DE JERICA - LANÇAMENTO, ADENSAMENTO E ACABAMENTO. | [6 empty] | M3
| Projeto estrutural |  | Fundações | [6 empty] | 2.2
| Projeto estrutural |  | Pilares | [6 empty] | 0.9
3.1
3.1.9 | SINAPI | 104737 | REATERRO MANUAL DE VALAS, COM PLACA VIBRATÓRIA. AF_08/2023 | [6 empty] | M3
|  |  |  | item 1.3.1.1 |  | item 1.3.1.3 (vol. Em m3) |  | Item 1.3.1.8
|  |  |  | 13.61 | - | 0.44 | - | 3.1 | = | 10.07
10.07
3.2 | BALDRAME
3.2.1 | SINAPI | 96527 | ESCAVAÇÃO MANUAL PARA VIGA BALDRAME OU SAPATA CORRIDA (INCLUINDO ESCAVAÇÃO PARA COLOCAÇÃO DE FÔRMAS). AF_01/2024 | [6 empty] | M3
|  | Quantidade |  | Larg. (m) |  | Comp. (m) |  | Altura (m) |  | Total
|  | 7 | S1-S3-S5-S6-S8-S11-S13 | 0.7 | x | 0.8 | x | 1.55 | = | 6.08
|  | 4 | S2-S4-S9-S12 | 0.9 | x | 1 | x | 1.55 | = | 5.58
|  | 2 | S7-S10 | 0.7 | x | 0.9 | x | 1.55 | = | 1.95
13.61
3.2.2 | SINAPI | 96619 | LASTRO DE CONCRETO MAGRO, APLICADO EM BLOCOS DE COROAMENTO OU SAPATAS, ESPESSURA DE 5 CM. AF_01/2024 | [6 empty] | M2
|  |  |  | Larg. (m) |  | Comp. (m) |  | Desconto |  | Total
|  |  | V1 | 0.14 | x ( | 7.36 | - | 0.3 | ) = | 0.73
|  |  | V2 | 0.14 | x ( | 2.88 | - |  | ) = | 0.4
|  |  | V3 | 0.14 | x ( | 2.75 | - |  | ) = | 0.39
|  |  | V4 | 0.18 | x ( | 7.36 | - | 0.3 | ) = | 1.02
|  |  | V5 | 0.14 | x ( | 3.07 | - |  | ) = | 0.43
|  |  | V6 | 0.14 | x ( | 7.25 | - | 0.3 | ) = | 0.72
|  |  | V7 | 0.14 | x ( | 8.45 | - | 0.6 | ) = | 0.58
|  |  | V8 | 0.14 | x ( | 5.42 | - | 0.19 | ) = | 0.57
|  |  | V9 | 0.14 | x ( | 8.62 | - | 0.37 | ) = | 0.84
|  |  | V10 | 0.14 | x ( | 8.35 | - | 0.6 | ) = | 0.57
6.25
3.2.3 | SINAPI | 96536 | FABRICAÇÃO, MONTAGEM E DESMONTAGEM DE FÔRMA PARA VIGA BALDRAME, EM MADEIRA SERRADA, E=25 MM, 4 UTILIZAÇÕES. AF_01/2024 | [6 empty] | M2
| Projeto estrutural |  | Vigas baldrame | [6 empty] | 50
50
3.2.4 | SINAPI | 104918 | ARMAÇÃO DE SAPATA ISOLADA, VIGA BALDRAME E SAPATA CORRIDA UTILIZANDO AÇO CA-50 DE 8 MM - MONTAGEM. AF_01/2024 | [6 empty] | KG
|  |  | Comprimento | Comp. (m) |  | Peso (Kg/m) |  |  |  | Total
| vigas baldrame |  | 15,38+1,6+16,3+6,62+6,98+6,36+6,82+3,09+1,71+15,52+4,04+1,2+16,28+6,58+7,3+15,38+16+17,78+18,3+11,48+12,1+17,96+18,72+35,6+3,78 | 282.88 | x | 0.395 |  |  | = | 111.74
111.74
3.2.5 | SINAPI | 104917 | ARMAÇÃO DE SAPATA ISOLADA, VIGA BALDRAME E SAPATA CORRIDA UTILIZANDO AÇO CA-50 DE 6,3 MM - MONTAGEM. AF_01/2024 | [6 empty] | KG
|  |  | Comprimento | Comp. (m) |  | Peso (Kg/m) |  |  |  | Total
|  |  | 13.24 | 13.24 | x | 0.254 |  |  | = | 3.36
3.36
3.2.6 | SINAPI | 104916 | ARMAÇÃO DE SAPATA ISOLADA, VIGA BALDRAME E SAPATA CORRIDA UTILIZANDO AÇO CA-60 DE 5 MM - MONTAGEM. AF_01/2024 | [6 empty] | KG
|  |  | Comprimento | Comp. (m) |  | Peso (Kg/m) |  |  |  | Total
| vigas baldrame |  | 36,63+15+14,25+37,08+15,75+35,64+40,5+26,25+42,57+41,87 | 305.54 | x | 0.154 |  |  | = | 47.05
47.05
3.2.7 | SINAPI | 96555 | CONCRETAGEM DE BLOCO DE COROAMENTO OU VIGA BALDRAME, FCK 30 MPA, COM USO DE JERICA - LANÇAMENTO, ADENSAMENTO E ACABAMENTO. | [6 empty] | M3
| Projeto estrutural |  | Pilares | [6 empty] | 3
3
3.2.8 | SINAPI | 104737 | REATERRO MANUAL DE VALAS, COM PLACA VIBRATÓRIA. AF_08/2023 | [6 empty] | M3
|  |  |  | item 3.1.1 |  | item 3.1.3 (vol. Em m3) |  | Item 3.1.8
|  |  |  | 13.61 | - | 0.31 | - | 3 | = | 10.3
10.3
3.3 | IMPERMEABILIZAÇÃO
3.3.1 | SINAPI | 98557 | IMPERMEABILIZAÇÃO DE SUPERFÍCIE COM EMULSÃO ASFÁLTICA, 2 DEMÃOS. AF_09/2023 | [6 empty] | M2
|  |  |  | Larg. (m) |  | Laterais (m) |  | Comp. (m) |  | Total
|  |  | V1 ( | 0.14 | + | 0.5 | ) x | 7.36 | = | 4.71
|  |  | V2 ( | 0.14 | + | 0.5 | ) x | 2.88 | = | 1.84
|  |  | V3 ( | 0.14 | + | 0.5 | ) x | 2.75 | = | 1.76
|  |  | V4 ( | 0.18 | + | 0.5 | ) x | 7.36 | = | 5
|  |  | V5 ( | 0.14 | + | 0.5 | ) x | 3.07 | = | 1.96
|  |  | V6 ( | 0.14 | + | 0.5 | ) x | 7.25 | = | 4.64
|  |  | V7 ( | 0.14 | + | 0.5 | ) x | 8.45 | = | 5.41
|  |  | V8 ( | 0.14 | + | 0.5 | ) x | 5.42 | = | 3.47
|  |  | V9 ( | 0.14 | + | 0.5 | ) x | 8.62 | = | 5.52
|  |  | V10 ( | 0.14 | + | 0.5 | ) x | 8.35 | = | 5.34
39.65
4 | SUPERESTRUTURA
4.1 | PILARES, VIGAS E LAJES
4.1.1 | SINAPI | 92427 | MONTAGEM E DESMONTAGEM DE FÔRMA DE PILARES RETANGULARES E ESTRUTURAS SIMILARES, PÉ-DIREITO SIMPLES, EM CHAPA DE MADEIRA COMPENSADA RESINADA, 8 UTILIZAÇÕES. AF_09/2020 | [6 empty] | M2
|  |  | Projeto estrutural | [6 empty] | 30.6
30.6
4.1.2 | SINAPI | 92479 | MONTAGEM E DESMONTAGEM DE FÔRMA DE VIGA, SEM ESCORAMENTO, PÉ-DIREITO SIMPLES, EM CHAPA DE MADEIRA PLASTIFICADA, 18 UTILIZAÇÕES. | [6 empty] | M2
|  |  | Projeto estrutural | [6 empty] | 44.6
44.6
4.1.3 | SINAPI | 92759 | ARMAÇÃO DE PILAR OU VIGA DE ESTRUTURA CONVENCIONAL DE CONCRETO ARMADO UTILIZANDO AÇO CA-60 DE 5,0 MM - MONTAGEM. AF_06/2022 | [6 empty] | KG
|  |  |  | Comp. (m) |  | Peso (Kg/m) |  |  |  | Total
|  |  | Projeto estrutural | 585.9 | x | 0.154 |  |  | = | 90.23
90.23
4.1.4 | SINAPI | 92760 | ARMAÇÃO DE PILAR OU VIGA DE ESTRUTURA CONVENCIONAL DE CONCRETO ARMADO UTILIZANDO AÇO CA-50 DE 6,3 MM - MONTAGEM. AF_06/2022 | [6 empty] | KG
|  |  |  | Comp. (m) |  | Peso (Kg/m) |  |  |  | Total
|  |  | Projeto estrutural | 38.1 | x | 0.245 |  |  | = | 9.33
9.33
4.1.5 | SINAPI | 92761 | ARMAÇÃO DE PILAR OU VIGA DE ESTRUTURA CONVENCIONAL DE CONCRETO ARMADO UTILIZANDO AÇO CA-50 DE 8,0 MM - MONTAGEM. AF_06/2022 | [6 empty] | KG
|  |  |  | Comp. (m) |  | Peso (Kg/m) |  |  |  | Total
|  |  | Projeto estrutural | 269 | x | 0.395 |  |  | = | 106.26
106.26
4.1.6 | SINAPI | 92762 | ARMAÇÃO DE PILAR OU VIGA DE ESTRUTURA CONVENCIONAL DE CONCRETO ARMADO UTILIZANDO AÇO CA-50 DE 10,0 MM - MONTAGEM. AF_06/2022 | [6 empty] | KG
|  |  |  | Comp. (m) |  | Peso (Kg/m) |  |  |  | Total
|  |  | Projeto estrutural | 305.54 | x | 0.617 |  |  | = | 188.52
188.52
4.1.7 | SINAPI | 103669 | CONCRETAGEM DE PILARES, FCK = 25 MPA, COM USO DE BALDES - LANÇAMENTO, ADENSAMENTO E ACABAMENTO. AF_02/2022 | [6 empty] | M3
| Projeto estrutural |  | Pilares | [6 empty] | 1.4
1.4
4.1.8 | SINAPI | 103675 | CONCRETAGEM DE VIGAS E LAJES, FCK=25 MPA, PARA LAJES MACIÇAS OU NERVURADAS COM USO DE BOMBA - LANÇAMENTO, ADENSAMENTO E ACABAMENTO. AF_02/2022_PS | [6 empty] | M3
|  |  |  | Esp. (m) |  | Larg. (m) |  | Comp. (m)
| Projeto estrutural |  | Vigas | [5 empty] | = | 3.1
|  |  | Lajes | 0.1 | x | 7.74 | x | 8.95 | = | 6.93 |  | 69.273
10.03
4.1.9 | SINAPI | 103761 | MONTAGEM E DESMONTAGEM DE FÔRMA DE LAJE MACIÇA, PÉDIREITO SIMPLES, EM CHAPA DE MADEIRA COMPENSADA RESINADA E CIMBRAMENTO DE MADEIRA, 2 UTILIZAÇÕES. AF_03/2022 | [6 empty] | M2
|  |  |  | Esp. (m) |  | Larg. (m) |  | Comp. (m)
| Projeto estrutural |  | Lajes (beiral+lajes internas+entrada) | 3.34 | + | 58.01 | + | 2.43 | = | 63.78 |  | 11.27
[10 empty] | 63.78 |  | 6.3
4.1.10 | SINAPI | 92768 | ARMAÇÃO DE LAJE DE ESTRUTURA CONVENCIONAL DE CONCRETO ARMADO UTILIZANDO AÇO CA-60 DE 5,0 MM - MONTAGEM. AF_06/2022 | [6 empty] | KG |  | 8.26
8.34
| Projeto estrutural |  | Armação positiva | [5 empty] | = | 150.9 |  | 6.89
[10 empty] | 150.9 |  | 12.58
4.1.11 | SINAPI | 92769 | ARMAÇÃO DE LAJE DE ESTRUTURA CONVENCIONAL DE CONCRETO ARMADO UTILIZANDO AÇO CA-50 DE 6,3 MM - MONTAGEM. AF_06/2022 | [6 empty] | KG |  | 2.43
56.07
| Projeto estrutural |  | Armação negativa | [5 empty] | = | 99.4
99.4
5. | PAREDES E PAINÉIS
5.1 | ALVENARIA/FECHAMENTO
5.1.1 | SINAPI | 103356 | ALVENARIA DE VEDAÇÃO DE BLOCOS CERÂMICOS FURADOS NA HORIZONTAL DE 9X19X29 CM (ESPESSURA 9 CM) E ARGAMASSA DE ASSENTAMENTO COM PREPARO EM BETONEIRA. AF_12/2021 | [6 empty] | M2
|  |  |  | Comp. (m) |  | Alt. (m) |  | Descontos
|  |  |  | 5.63 | x | 2.6 | - | 3.74 | = | 10.9
|  |  |  | 5.63 | x | 2.5 | - | 3.74 | = | 10.34
|  |  |  | 2.69 | x | 2.6 | - |  | = | 6.99
|  |  |  | 2.69 | x | 2.5 | - |  | = | 6.73 |  | 58.01
|  |  |  | 2.83 | x | 2.6 | - |  | = | 7.36 |  | 35.12 | 103.116
|  |  |  | 3.09 | x | 2.5 | - |  | = | 7.73
50.05
5.1.2 | SINAPI | 103361 | ALVENARIA DE VEDAÇÃO DE BLOCOS CERÂMICOS FURADOS NA HORIZONTAL DE 14X19X29 CM (ESPESSURA 14 CM) E ARGAMASSA DE ASSENTAMENTO COM PREPARO MANUAL. AF_12/2021 | [6 empty] | M2
|  |  |  | Comp. (m) |  | Alt. (m) |  | Descontos
|  |  |  | 8.03 | x | 2.5 | - | 5.69 | = | 14.39
|  |  |  | 7.91 | x | 2.5 | - | 3.9 | = | 15.88
|  |  |  | 7.2 | x | 2.5 | - |  | = | 18
|  |  |  | 4.01 | x | 2.5 | - | 1.8 | = | 8.23
|  |  |  | 3.07 | x | 2.6 | - | 3.82 | = | 4.16
|  |  |  | 3.03 | x | 2.5 | - | 3 | = | 4.58
|  |  | Alvenaria fachada principal (oitão) | [5 empty] | = | 7.18
|  |  | Alvenaria fachada posterior (oitão) | [5 empty] | = | 7.18
79.6
5.1.3 | SINAPI | 105024 | VERGA MOLDADA IN LOCO EM CONCRETO, ESPESSURA DE *10* CM. AF_03/2024 | [6 empty] | M
[6 empty] | Quantidade |  | Comp. (m) |  | Comp. Total
|  |  | Porta - P1 |  |  | 3 | x | 1.48 | = | 4.44
|  |  | Porta - P2 |  |  | 3 |  | 1.5 | = | 4.5
|  |  | janela - J1 |  |  | 1 |  | 1.4 | = | 1.4
|  |  | janela - J2 |  |  | 5 |  | 2.1 | = | 10.5
|  |  | janela - J3 |  |  | 1 |  | 1.4 | = | 1.4
|  |  | janela - J4 |  |  | 1 |  | 2.1 | = | 2.1
24.34
5.1.4 | SINAPI | 105030 | CONTRAVERGA MOLDADA IN LOCO EM CONCRETO, ESPESSURA DE *10* CM. AF_03/2024 | [6 empty] | M
[6 empty] | Quantidade |  | Comp. (m) |  | Comp. Total
|  |  | janela - J1 |  |  | 1 |  | 1.4 | = | 1.4
|  |  | janela - J2 |  |  | 5 |  | 2.1 | = | 10.5
|  |  | janela - J3 |  |  | 1 |  | 1.4 | = | 1.4
|  |  | janela - J4 |  |  | 1 |  | 2.1 | = | 2.1
15.4
5.2 | ESQUADRIAS
5.2.1 | SINAPI | 94570 | JANELA DE ALUMÍNIO DE CORRER COM 2 FOLHAS PARA VIDROS (VIDROS INCLUSOS), BATENTE/ REQUADRO 6 A 14 CM, ACABAMENTO COM ACETATO OU BRILHANTE, FIXAÇÃO COM PARAFUSO, SEM GUARNIÇÃO/ ALIZAR, DIMENSÕES 100X120 CM, VEDAÇÃO COM SILICONE, EXCLUSIVE CONTRAMARCO - FORNECIMENTO E INSTALAÇÃO. AF_11/2024 | [6 empty] | M2
|  |  |  | Quantidade |  | Comp. (m) |  | Alt. (m)
|  |  | janela - J2 | 1 | x | 1.5 | x | 1.2 | = | 1.8
|  |  | janela - J4 | 1 | x | 1.5 | x | 1.2 | = | 1.8
3.6
5.2.2 | SINAPI | 94569 | JANELA DE ALUMÍNIO TIPO MAXIM-AR, BATENTE/ REQUADRO 3 A 14 CM, VIDRO INCLUSO, FIXAÇÃO COM PARAFUSO, SEM GUARNIÇÃO/ ALIZAR, DIMENSÕES 60X80 (A X L) CM, SEM ACABAMENTO, VEDAÇÃO COM SILICONE, EXCLUSIVE CONTRAMARCO - FORNECIMENTO E INSTALAÇÃO. AF_11/2024 | [6 empty] | M2
|  |  |  | Quantidade |  | Comp. (m) |  | Alt. (m)
|  |  | janela - J1/J3 | 2 | x | 0.8 | x | 0.6 | = | 0.96
0.96
5.3 | ESQUADRIAS DE MADEIRAS
5.3.1 | Composição | CPU-005 | KIT DE PORTA DE MADEIRA MACIÇA (PESADA OU SUPERPESADA), PADRÃO POPULAR, 90X210CM, ESPESSURA DE 3,5CM, ITENS INCLUSOS: DOBRADIÇAS, MONTAGEM E INSTALAÇÃO DO BATENTE, SEM FECHADURA - FORNECIMENTO E INSTALAÇÃO. | [6 empty] | UN
3
5.3.2 | SINAPI | 91315 | KIT DE PORTA DE MADEIRA PARA PINTURA, SEMI-OCA (LEVE OU MÉDIA), PADRÃO POPULAR, 90X210CM, ESPESSURA DE 3,5CM, ITENS INCLUSOS: DOBRADIÇAS, MONTAGEM E INSTALAÇÃO DO BATENTE, FECHADURA COM EXECUÇÃO DO FURO - FORNECIMENTO E INSTALAÇÃO. AF_12/2019 | [6 empty] | UN
3
6 | COBERTURA E PROTEÇÕES
6.1 | SINAPI | 92541 | TRAMA DE MADEIRA COMPOSTA POR RIPAS, CAIBROS E TERÇAS PARA TELHADOS DE ATÉ 2 ÁGUAS PARA TELHA CERÂMICA CAPA-CANAL, INCLUSO TRANSPORTE VERTICAL. AF_07/2019 | [6 empty] | M2
[6 empty] | Comp. (m) |  | Larg.(m)
[6 empty] | 10.15 | x | 9.45 | = | 95.92
95.92
6.2 | SINAPI | 94447 | TELHAMENTO COM TELHA CERÂMICA CAPA-CANAL, TIPO PAULISTA, COM ATÉ 2 ÁGUAS, INCLUSO TRANSPORTE VERTICAL. AF_07/2019 | [6 empty] | M2
[6 empty] | Comp. (m) |  | Larg.(m)
[6 empty] | 10.15 | x | 9.45 | = | 95.92
95.92
6.3 | SINAPI | 102233 | PINTURA IMUNIZANTE PARA MADEIRA, 1 DEMÃO. AF_01/2021 | [6 empty] | M2
|  |  |  | Quantidade |  | Comp. (m) |  | Larg.(m)
|  |  |  | 1 |  | 10.15 | x | 1.025 | = | 10.4
|  |  |  | 1 |  | 10.15 | x | 0.625 | = | 6.34
|  |  |  | 2 |  | 7.8 | x | 0.6 | = | 9.36
26.1
6.4 | SINAPI | 94232 | AMARRAÇÃO DE TELHAS CERÂMICAS OU DE CONCRETO. AF_07/2019 | [6 empty] | UN
|  |  |  | Área (m²) |  | Quant./m² |  | Percentual
|  |  |  | 95.92 | x | 26 | x | 25% | = | 623.48
623.48
6.5 | SINAPI | 94221 | CUMEEIRA PARA TELHA CERÂMICA EMBOÇADA COM ARGAMASSA TRAÇO 1:2:9 (CIMENTO, CAL E AREIA) PARA TELHADOS COM ATÉ 2 ÁGUAS, INCLUSO TRANSPORTE VERTICAL. AF_07/2019 | [6 empty] | M
10.15
6.6 | SINAPI | 92548 | FABRICAÇÃO E INSTALAÇÃO DE TESOURA INTEIRA EM MADEIRA NÃO APARELHADA, VÃO DE 6 M, PARA TELHA CERÂMICA OU DE CONCRETO, INCLUSO IÇAMENTO. AF_07/2019 | [6 empty] | UN
2
7 | REVESTIMENTOS
7.1.1 | SINAPI | 87879 | CHAPISCO APLICADO EM ALVENARIAS E ESTRUTURAS DE CONCRETO INTERNAS, COM COLHER DE PEDREIRO. ARGAMASSA TRAÇO 1:3 COM PREPARO EM BETONEIRA 400L. AF_10/2022 | [6 empty] | M2
|  |  |  | Perímetro (m) |  | Alt. (m) |  | Descontos
|  |  | Banheiro | 8.88 | x | 2.8 | - | 1.89 | = | 22.97
|  |  | Cozinha | 14.4 | x | 2.8 | - | 10.61 | = | 29.71
|  |  | Área de serviço | 2.05 | x | 1.31 | - |  | = | 2.69
|  |  | Sala | 10.44 | x | 2.8 | - | 6.57 | = | 22.66
|  |  | Quarto 1 | 11.52 | x | 2.8 | - | 3.69 | = | 28.57
|  |  | Quarto 2 | 11.58 | x | 2.8 | - | 3.69 | = | 28.73
|  |  | Quarto 3 | 13.54 | x | 2.8 | - | 3.69 | = | 34.22
|  |  | Circulação | 13.5 | x | 2.8 | - | 10.25 | = | 27.55
|  |  | Entrada | 7.66 | x | 2.8 | - | 10.96 | = | 10.49
207.59
7.1.2 | SINAPI | 87885 | CHAPISCO APLICADO NO TETO OU EM ALVENARIA E ESTRUTURA, COM ROLO PARA TEXTURA ACRÍLICA. ARGAMASSA INDUSTRIALIZADA COM PREPARO EM MISTURADOR 300 KG. AF_10/2022 | [6 empty] | M2
Área
|  |  | Banheiro | [5 empty] | = | 4.37
|  |  | Cozinha | [5 empty] | = | 12.58
|  |  | Sala | [5 empty] | = | 6.89
|  |  | Quarto 1 | [5 empty] | = | 8.34
|  |  | Quarto 2 | [5 empty] | = | 8.26
|  |  | Quarto 3 | [5 empty] | = | 11.27
|  |  | Circulação | [5 empty] | = | 6.3
|  |  | Entrada | [5 empty] | = | 2.43
60.44
7.1.3 | SINAPI | 87545 | EMBOÇO, EM ARGAMASSA TRAÇO 1:2:8, PREPARO MECÂNICO, APLICADO MANUALMENTE EM PAREDES INTERNAS, PARA AMBIENTES COM ÁREA MENOR QUE 5M², E = 10MM, COM TALISCAS. AF_03/2024 | [6 empty] | M2
|  |  |  | Perímetro (m) |  | Alt. (m) |  | Descontos
|  |  | Banheiro | 8.88 | x | 2.8 | - | 1.89 | = | 22.97
|  |  | Cozinha | 14.4 | x | 2.8 | - | 10.61 | = | 29.71
|  |  | Área de serviço | 2.05 | x | 1.31 | - |  | = | 2.69
55.37
7.1.4 | SINAPI | 87547 | MASSA ÚNICA, EM ARGAMASSA TRAÇO 1:2:8, PREPARO MECÂNICO, APLICADA MANUALMENTE EM PAREDES INTERNAS DE AMBIENTES COM ÁREA ENTRE 5M² E 10M², E = 10MM, COM TALISCAS. AF_03/2024 | [6 empty] | M2
|  |  |  | Perímetro (m) |  | Alt. (m) |  | Descontos
|  |  | Sala | 10.44 | x | 2.8 | - | 6.57 | = | 22.66
|  |  | Quarto 1 | 11.52 | x | 2.8 | - | 3.69 | = | 28.57
|  |  | Quarto 2 | 11.58 | x | 2.8 | - | 3.69 | = | 28.73
|  |  | Quarto 3 | 13.54 | x | 2.8 | - | 3.69 | = | 34.22
|  |  | Circulação | 13.5 | x | 2.8 | - | 10.25 | = | 27.55
|  |  | Entrada | 7.66 | x | 2.8 | - | 10.96 | = | 10.49
152.22
7.1.5 | SICOR-MG | ED-31651 | ESPALA EM CAMADA ÚNICA COM ARGAMASSA, TRAÇO 1:3 (CIMENTO E AREIA), COM ADITIVO IMPERMEABILIZANTE, ESP. 20MM, APLICAÇÃO MANUAL, INCLUSIVE ARGAMASSA COM PREPARO MECANIZADO | [6 empty] | M2
Área
|  |  | Sala |  |  | 6 | x | 0.18 | = | 1.08
|  |  | Circulação |  |  | 5.92 | x | 0.18 | = | 1.07
|  |  | Entrada |  |  | 7.83 | x | 0.18 | = | 1.41
3.56
7.1.6 | SINAPI | 90408 | MASSA ÚNICA, EM ARGAMASSA TRAÇO 1:2:8, PREPARO MECÂNICO, APLICADA MANUALMENTE EM TETO, E = 10MM, COM TALISCAS. AF_03/2024 | [6 empty] | M2
Área
|  |  | Banheiro | [5 empty] | = | 4.37
|  |  | Cozinha | [5 empty] | = | 12.58
|  |  | Sala | [5 empty] | = | 6.89
|  |  | Quarto 1 | [5 empty] | = | 8.34
|  |  | Quarto 2 | [5 empty] | = | 8.26
|  |  | Quarto 3 | [5 empty] | = | 11.27
|  |  | Circulação | [5 empty] | = | 6.3
|  |  | Entrada | [5 empty] | = | 2.43
60.44
7.2 | REVESTIMENTOS CERÂMICOS
7.2.1 | SINAPI | 87273 | REVESTIMENTO CERÂMICO PARA PAREDES INTERNAS COM PLACAS TIPO ESMALTADA DE DIMENSÕES 33X45 CM APLICADAS NA ALTURA INTEIRA DAS PAREDES. AF_02/2023_PE | [6 empty] | M2
|  |  |  | Perímetro (m) |  | Alt. (m) |  | Descontos
|  |  | Banheiro | 8.88 | x | 2.8 | - | 1.89 | = | 22.97
|  |  | Cozinha | 14.4 | x | 2.8 | - | 10.61 | = | 29.71
|  |  | Área de serviço | 2.05 | x | 1.31 | - |  | = | 2.69
55.37
7.3 | REVESTIMENTOS EXTERNOS
7.3.1 | SINAPI | 87905 | CHAPISCO APLICADO EM ALVENARIA (COM PRESENÇA DE VÃOS) E ESTRUTURAS DE CONCRETO DE FACHADA, COM COLHER DE PEDREIRO. ARGAMASSA TRAÇO 1:3 COM PREPARO EM BETONEIRA 400L. AF_10/2022 | [6 empty] | M2
|  |  |  | Perímetro (m) |  | Alt. (m) |  | Descontos
|  |  | Fachadas | 33.52 | x | 2.9 | - | 21.4 | = | 75.81
|  |  | Fachada principal / posterior (oitão) | [5 empty] | = | 14.35
90.16
7.3.2 | SINAPI | 87792 | EMBOÇO OU MASSA ÚNICA EM ARGAMASSA TRAÇO 1:2:8, PREPARO MECÂNICO COM BETONEIRA 400 L, APLICADA MANUALMENTE EM PANOS CEGOS DE FACHADA (SEM PRESENÇA DE VÃOS), ESPESSURA DE 25 MM. AF_08/2022 | [6 empty] | M2
|  |  |  | Perímetro (m) |  | Alt. (m) |  | Descontos
|  |  | Área de serviço | 2.05 | x | 1.31 | - |  | = | 2.69
2.69
7.3.3 | SINAPI | 87775 | EMBOÇO OU MASSA ÚNICA EM ARGAMASSA TRAÇO 1:2:8, PREPARO MECÂNICO COM BETONEIRA 400 L, APLICADA MANUALMENTE EM PANOS DE FACHADA COM PRESENÇA DE VÃOS, ESPESSURA DE 25 MM. AF_08/2022 | [6 empty] | M2
|  |  |  | Perímetro (m) |  | Alt. (m) |  | Descontos
|  |  | Fachadas | 33.52 | x | 2.9 | - | 24.09 | = | 73.12
|  |  | Fachada principal / posterior (oitão) |  | x |  | - |  | = | 14.35
87.47
7.4 | PINTURA
7.4.1 | PINTURA INTERNA
7.4.1.1 | SINAPI | 88485 | FUNDO SELADOR ACRÍLICO, APLICAÇÃO MANUAL EM PAREDE, UMA DEMÃO. AF_04/2023 | [6 empty] | M2
|  |  | igual ao item 1.7.1.4. | [6 empty] | 152.22
152.22
7.4.1.2 | SINAPI | 88484 | FUNDO SELADOR ACRÍLICO, APLICAÇÃO MANUAL EM TETO, UMA DEMÃO. AF_04/2023 | [6 empty] | M2
|  |  | igual ao item 1.7.1.6 | [6 empty] | 60.44
60.44
7.4.1.3 | SINAPI | 104642 | PINTURA LÁTEX ACRÍLICA STANDARD, APLICAÇÃO MANUAL EM PAREDES, DUAS DEMÃOS. AF_04/2023 | [6 empty] | M2
|  |  | igual ao item 1.7.1.4 | [6 empty] | 152.22
152.22
7.4.1.4 | SINAPI | 104639 | PINTURA LÁTEX ACRÍLICA ECONÔMICA, APLICAÇÃO MANUAL EM TETO, DUAS DEMÃOS. AF_04/2023 | [6 empty] | M2
|  |  | igual ao item 1.7.1.6 | [6 empty] | 60.44
60.44
7.4.2 | PINTURA EXTERNA
7.4.2.1 | SINAPI | 88415 | APLICAÇÃO MANUAL DE FUNDO SELADOR ACRÍLICO EM PAREDES EXTERNAS DE CASAS. AF_03/2024 | [6 empty] | M2
|  |  | igual ao item 1.7.3.4 | [6 empty] | 87.47
87.47
7.4.2.2 | SINAPI | 104642 | PINTURA LÁTEX ACRÍLICA STANDARD, APLICAÇÃO MANUAL EM PAREDES, DUAS DEMÃOS. AF_04/2023 | [6 empty] | M2
|  |  | igual ao item 1.7.3.4 | [6 empty] | 87.47
87.47
7.4.3 | PINTURA ESQUADRIAS
7.4.3.1 | SINAPI | 102193 | LIXAMENTO DE MADEIRA PARA APLICAÇÃO DE FUNDO OU PINTURA. AF_01/2021 | [6 empty] | M2
|  |  |  | Quant. (lados) |  | Comp. (m) |  | Larg. (m) |  | Área
|  |  | Porta - P1/P2/P3/P4 | 12 | x | 2.1 | x | 0.9 | = | 22.68
|  |  | Alizares | 12 | x | 5.2 | x | 0.07 | = | 4.37
|  |  | Batentes | 4 | x | 5.1 | x | 0.13 | = | 2.65
|  |  | Batentes | 2 | x | 5.1 | x | 0.18 | = | 1.84
31.54
7.4.3.2 | SICOR-MG | ED-17544 | PINTURA COM FUNDO NIVELADOR EM SUPERFÍCIE DE MADEIRA OU ESQUADRIA DE MADEIRA, UMA (1) DEMÃO, INCLUSIVE PREPARAÇÃO DA SUPERFÍCIE COM LIXAMENTO, EXCLUSIVE MASSA A ÓLEO | [6 empty] | M2
31.54
8 | PAVIMENTAÇÕES | 0 | PAVIMENTAÇÕES | [6 empty] | -
8.1 | CERÂMICA | 0 | CERÂMICA | [6 empty] | -
8.1.1 | SINAPI | 97084 | COMPACTAÇÃO MECÂNICA DE SOLO PARA EXECUÇÃO DE RADIER, PISO DE CONCRETO OU LAJE SOBRE SOLO, COM COMPACTADOR DE SOLOS TIPO PLACA VIBRATÓRIA. AF_09/2021 | [6 empty] | M2
Área
|  |  | Banheiro | [5 empty] | = | 4.37
|  |  | Cozinha | [5 empty] | = | 12.58
|  |  | Sala | [5 empty] | = | 6.89
|  |  | Quarto 1 | [5 empty] | = | 8.34
|  |  | Quarto 2 | [5 empty] | = | 8.26
|  |  | Quarto 3 | [5 empty] | = | 11.27
|  |  | Circulação | [5 empty] | = | 6.3
|  |  | Entrada | [5 empty] | = | 2.43
|  |  | Área de serviço | [5 empty] | = | 3.17
63.61
8.1.2 | SINAPI | 100322 | LASTRO COM MATERIAL GRANULAR (PEDRA BRITADA N.3), APLICADO EM PISOS OU LAJES SOBRE SOLO, ESPESSURA DE *5 CM*. AF_01/2024 | [6 empty] | M3
[6 empty] | Área (m) |  | Esp. (m) |  | Volume
|  |  | Banheiro |  |  | 4.37 | x | 0.05 | = | 0.22
|  |  | Cozinha |  |  | 12.58 | x | 0.05 | = | 0.63
|  |  | Sala |  |  | 6.89 | x | 0.05 | = | 0.34
|  |  | Quarto 1 |  |  | 8.34 | x | 0.05 | = | 0.42
|  |  | Quarto 2 |  |  | 8.26 | x | 0.05 | = | 0.41
|  |  | Quarto 3 |  |  | 11.27 | x | 0.05 | = | 0.56
|  |  | Circulação |  |  | 6.3 | x | 0.05 | = | 0.32
|  |  | Entrada |  |  | 2.43 | x | 0.05 | = | 0.12
|  |  | Área de serviço |  |  | 3.17 | x | 0.05 | = | 0.16
3.18
8.1.3 | SINAPI | 97087 | CAMADA SEPARADORA PARA EXECUÇÃO DE RADIER, PISO DE CONCRETO OU LAJE SOBRE SOLO, EM LONA PLÁSTICA. AF_09/2021 | [6 empty] | M2
|  |  | igual ao item 1.8.1.1 | [6 empty] | 63.61
63.61
8.1.4 | SINAPI | 95241 | LASTRO DE CONCRETO MAGRO, APLICADO EM PISOS, LAJES SOBRE SOLO OU RADIERS, ESPESSURA DE 5 CM. AF_01/2024 | [6 empty] | M2
[6 empty] | Área (m) |  | Esp. (m) |  | Volume
|  |  | Banheiro |  |  | 4.37 | x | 0.05 | = | 0.22
|  |  | Cozinha |  |  | 12.58 | x | 0.05 | = | 0.63
|  |  | Sala |  |  | 6.89 | x | 0.05 | = | 0.34
|  |  | Quarto 1 |  |  | 8.34 | x | 0.05 | = | 0.42
|  |  | Quarto 2 |  |  | 8.26 | x | 0.05 | = | 0.41
|  |  | Quarto 3 |  |  | 11.27 | x | 0.05 | = | 0.56
|  |  | Circulação |  |  | 6.3 | x | 0.05 | = | 0.32
|  |  | Entrada |  |  | 2.43 | x | 0.05 | = | 0.12
|  |  | Área de serviço |  |  | 3.17 | x | 0.05 | = | 0.16
3.18
8.1.5 | SINAPI | 87745 | CONTRAPISO EM ARGAMASSA TRAÇO 1:4 (CIMENTO E AREIA), PREPARO MECÂNICO COM BETONEIRA 400 L, APLICADO EM ÁREAS MOLHADAS SOBRE LAJE, ADERIDO, ACABAMENTO NÃO REFORÇADO, ESPESSURA 3CM. AF_07/2021 | [6 empty] | M2
Área
|  |  | Banheiro | [5 empty] | = | 4.37
|  |  | Cozinha | [5 empty] | = | 12.58
|  |  | Área de serviço | [5 empty] | = | 3.17
20.12
8.1.6 | SINAPI | 87630 | CONTRAPISO EM ARGAMASSA TRAÇO 1:4 (CIMENTO E AREIA), PREPARO MECÂNICO COM BETONEIRA 400 L, APLICADO EM ÁREAS SECAS SOBRE LAJE, ADERIDO, ACABAMENTO NÃO REFORÇADO, ESPESSURA 3CM. AF_07/2021 | [6 empty] | M2
Área
|  |  | Sala | [5 empty] | = | 6.89
|  |  | Quarto 1 | [5 empty] | = | 8.34
|  |  | Quarto 2 | [5 empty] | = | 8.26
|  |  | Quarto 3 | [5 empty] | = | 11.27
|  |  | Circulação | [5 empty] | = | 6.3
|  |  | Entrada | [5 empty] | = | 2.43
43.49
8.1.7 | SINAPI | 87247 | REVESTIMENTO CERÂMICO PARA PISO COM PLACAS TIPO ESMALTADA DE DIMENSÕES 35X35 CM APLICADA EM AMBIENTES DE ÁREA ENTRE 5 M2 E 10 M2. AF_02/2023_PE | [6 empty] | M2
Área
|  |  | Sala | [5 empty] | = | 6.89
|  |  | Quarto 1 | [5 empty] | = | 8.34
|  |  | Quarto 2 | [5 empty] | = | 8.26
|  |  | Circulação | [5 empty] | = | 6.3
29.79
8.1.8 | SINAPI | 87248 | REVESTIMENTO CERÂMICO PARA PISO COM PLACAS TIPO ESMALTADA DE DIMENSÕES 35X35 CM APLICADA EM AMBIENTES DE ÁREA MAIOR QUE 10 M2. AF_02/2023_PE | [6 empty] | M2
Área
|  |  | Cozinha | [5 empty] | = | 12.58
|  |  | Quarto 3 | [5 empty] | = | 11.27
23.85
8.1.9 | SINAPI | 87246 | REVESTIMENTO CERÂMICO PARA PISO COM PLACAS TIPO ESMALTADA DE DIMENSÕES 35X35 CM APLICADA EM AMBIENTES DE ÁREA MENOR QUE 5 M2. AF_02/2023_PE | [6 empty] | M2
Área
|  |  | Banheiro | [5 empty] | = | 4.37
|  |  | Entrada | [5 empty] | = | 2.43
|  |  | Área de serviço | [5 empty] | = | 3.17
9.97
8.2 | CIMENTADOS | 0 | CIMENTADOS | [6 empty] | -
8.2.1 | SINAPI | 97084 | COMPACTAÇÃO MECÂNICA DE SOLO PARA EXECUÇÃO DE RADIER, PISO DE CONCRETO OU LAJE SOBRE SOLO, COM COMPACTADOR DE SOLOS TIPO PLACA VIBRATÓRIA. AF_09/2021 | [6 empty] | M2
|  |  |  | Quant. (lados) |  | Comp. (m) |  | Larg. (m)
|  |  |  | 1 | x | 5.82 | x | 0.6 | = | 3.49
|  |  |  | 1 | x | 8.98 | x | 0.6 | = | 5.39
|  |  |  | 2 | x | 8.98 | x | 0.6 | = | 10.78
19.66
8.2.2 | SINAPI | 94990 | EXECUÇÃO DE PASSEIO (CALÇADA) OU PISO DE CONCRETO COM CONCRETO MOLDADO IN LOCO, FEITO EM OBRA, ACABAMENTO CONVENCIONAL, NÃO ARMADO. AF_08/2022 | [6 empty] | M3
[6 empty] | Área (m²) |  | Esp. (m)
[6 empty] | 19.66 |  | 0.07 |  | 1.38
1.38
8.3 | RODAPÉS, SOLEIRAS E PEITORIS | 0 | RODAPÉS, SOLEIRAS E PEITORIS | [6 empty] | -
8.3.1 | SINAPI | 98695 | SOLEIRA EM MÁRMORE, LARGURA 15 CM, ESPESSURA 2,0 CM. AF_09/2020 | [6 empty] | M
[6 empty] | Quantidade |  | Comp. (m)
[6 empty] | 6 | x | 0.9 | = | 5.4
[6 empty] | 1 | x | 1.12 | = | 1.12
[6 empty] | 1 | x | 1.2 | = | 1.2
7.72
8.3.2 | SINAPI | 88648 | RODAPÉ CERÂMICO DE 7CM DE ALTURA COM PLACAS TIPO ESMALTADA DE DIMENSÕES 35X35CM. AF_02/2023 | [6 empty] | M
[6 empty] | Perímetro (m) |  | Descontos
|  |  | Sala |  |  | 10.8 | - | 2.1 | = | 8.7
|  |  | Quarto 1 |  |  | 11.52 | - | 0.9 | = | 10.62
|  |  | Quarto 2 |  |  | 11.58 | - | 0.9 | = | 10.68
|  |  | Quarto 3 |  |  | 13.54 | - | 0.9 | = | 12.64
|  |  | Circulação |  |  | 13.5 | - | 4.72 | = | 8.78
|  |  | Entrada |  |  | 7.66 | - | 0.9 | = | 6.76
|  |  | Externa |  |  | 35.19 | - |  | = | 35.19
93.37
8.3.3 | SINAPI | 101965 | PEITORIL LINEAR EM GRANITO OU MÁRMORE, L = 15CM, ASSENTADO COM ARGAMASSA 1:6 COM ADITIVO. AF_11/2020 | [6 empty] | M
[6 empty] | Quantidade |  | Comp. (m)
[6 empty] | 6 | x | 1.5 | = | 9
[6 empty] | 2 | x | 0.8 | = | 1.6
10.6
9 | INSTALAÇÕES | 0 | INSTALAÇÕES | [6 empty] | -
9.1 | ELÉTRICAS / TELEFÔNICAS | 0 | ELÉTRICAS / TELEFÔNICAS | [6 empty] | -
9.1.1 | CENTRO DE DISTRIBUIÇÃO | 0 | CENTRO DE DISTRIBUIÇÃO | [6 empty] | -
9.1.1.1 | SICOR-MG | ED-34460 | DISJUNTOR MONOPOLAR TIPO DIN, CORRENTE NOMINAL DE 10A, FORNECIMENTO E INSTALAÇÃO, INCLUSIVE TERMINAL ILHÓS | [6 empty] | UN
1
9.1.1.2 | SICOR-MG | ED-34461 | DISJUNTOR MONOPOLAR TIPO DIN, CORRENTE NOMINAL DE 16A, FORNECIMENTO E INSTALAÇÃO, INCLUSIVE TERMINAL ILHÓS | [6 empty] | UN
4
9.1.1.3 | SICOR-MG | ED-34462 | DISJUNTOR MONOPOLAR TIPO DIN, CORRENTE NOMINAL DE 20A, FORNECIMENTO E INSTALAÇÃO, INCLUSIVE TERMINAL ILHÓS | [6 empty] | UN
1
9.1.1.4 | SICOR-MG | ED-34478 | DISJUNTOR BIPOLAR TIPO DIN, CORRENTE NOMINAL DE 40A, FORNECIMENTO E INSTALAÇÃO, INCLUSIVE TERMINAL ILHÓS | [6 empty] | UN
1
9.1.1.5 | SICOR-MG | ED-34493 | DISJUNTOR TRIPOLAR TIPO DIN, CORRENTE NOMINAL DE 63A, FORNECIMENTO E INSTALAÇÃO, INCLUSIVE TERMINAL ILHÓS | [6 empty] | UN
1
9.1.1.6 | SICOR-MG | ED-16600 | DISPOSITIVO DE PROTEÇÃO CONTRA SURTOS (DPS) MONOPOLAR, CORRENTE DE INTERRUPÇÃO 20KA, INCLUSIVE TERMINAL ILHÓS | [6 empty] | UN
4
9.1.1.7 | SICOR-MG | ED-15117 | DISJUNTOR DE PROTEÇÃO DIFERENCIAL RESIDUAL (DR), TETRAPOLAR TIPO DIN, CORRENTE NOMINAL DE 63A, SENSIBILIDADE DE 30MA, FORNECIMENTO E INSTALAÇÃO, INCLUSIVE TERMINAL ILHÓS | [6 empty] | UN
1
9.1.1.8 | SICOR-MG | ED-14186 | QUADRO DE DISTRIBUIÇÃO DE EMBUTIR EM CHAPA, PARA 16 DISJUNTORES DIN, INCLUSIVE BARRAMENTOS NEUTRO/TERRA E BARRAMENTO TRIFÁSICO DE 100A | [6 empty] | UN
1
9.1.2 | ILUMINAÇÃO, TOMADAS E INTERRUPTORES | 0 | ILUMINAÇÃO, TOMADAS E INTERRUPTORES | [6 empty] | -
9.1.2.1 | SICOR-MG | ED-15748 | CONJUNTO DE UMA (1) TOMADA PADRÃO, TRÊS (3) POLOS, CORRENTE 10A, TENSÃO 250V, (2P+T/10A-250V), COM PLACA 4"X2" DE UM (1) POSTO, INCLUSIVE FORNECIMENTO , INSTALAÇÃO, SUPORTE, MÓDULO E PLACA | [6 empty] | UN
8
9.1.2.2 | SICOR-MG | ED-15755 | CONJUNTO DE DUAS (2) TOMADAS PADRÃO, TRÊS (3) POLOS, CORRENTE 10A, TENSÃO 250V, (2P+T/10A-250V), COM PLACA 4"X2" DE DOIS (2) POSTOS, INCLUSIVE FORNECIMENTO, INSTALAÇÃO,SUPORTE, MÓDULO E PLACA | [6 empty] | UN
5
9.1.2.3 | Composição | CPU-006 | CONJUNTO DE DUAS (2) TOMADAS PADRÃO, TRÊS (3) POLOS, CORRENTE 10A E 20A, TENSÃO 250V, (2P+T/10A-250V) E (2P+T/20A-250V), COM PLACA 4"X2" DE DOIS (2) POSTOS, INCLUSIVE FORNECIMENTO, INSTALAÇÃO,SUPORTE, MÓDULO E PLACA | [6 empty] | UN
1
9.1.2.4 | SICOR-MG | ED-15765 | CONJUNTO DE UM (1) INTERRUPTOR SIMPLES, CORRENTE 10A, TENSÃO 250V, (10A-250V) E UMA (1) TOMADA PADRÃO, TRÊS (3) POLOS, CORRENTE 10A, TENSÃO 250V, (2P+T/10A-250V), COM PLACA 4"X2" DE DOIS (2) POSTOS, INCLUSIVE FORNECIMENTO, INSTALAÇÃO, SUPORTE, MÓDULO E PLACA | [6 empty] | UN
6
9.1.2.5 | SICOR-MG | ED-15771 | CONJUNTO DE DOIS (2) INTERRUPTORES SIMPLES, CORRENTE 10A, TENSÃO 250V, (10A-250V) E UMA (1) TOMADA PADRÃO, TRÊS (3) POLOS, CORRENTE 10A, TENSÃO 250V, (2P+T/10A-250V), COM PLACA 4"X2" DE TRÊS (3) POSTOS, INCLUSIVE FORNECIMENTO, INSTALAÇÃO, SUPORTE, MÓDULO E PLACA | [6 empty] | UN
2
9.1.2.6 | SICOR-MG | ED-15736 | CONJUNTO DE UM (1) INTERRUPTOR PARALELO, CORRENTE 10A, TENSÃO 250V, (10A-250V), COM PLACA 4"X2" DE UM (1) POSTO, INCLUSIVE FORNECIMENTO, INSTALAÇÃO, SUPORTE, MÓDULO E PLACA | [6 empty] | UN
1
9.1.2.7 | SICOR-MG | ED-15766 | CONJUNTO DE UM (1) INTERRUPTOR PARALELO, CORRENTE 10A, TENSÃO 250V, (10A-250V) E UMA (1) TOMADA PADRÃO, TRÊS (3) POLOS, CORRENTE 10A, TENSÃO 250V, (2P+T/10A-250V), COM PLACA 4"X2" DE DOIS (2) POSTOS, INCLUSIVE FORNECIMENTO,INSTALAÇÃO, SUPORTE, MÓDULO E PLACA | [6 empty] | UN
1
9.1.2.8 | SICOR-MG | ED-15763 | CONJUNTO DE UM (1) MÓDULO COM FURO PARA SAÍDA DE FIO Ø10MM, COM PLACA 4"X2" DE UM (1) POSTO, INCLUSIVE FORNECIMENTO, INSTALAÇÃO, SUPORTE, MÓDULO E PLACA | [6 empty] | UN
3
9.1.2.9 | SICOR-MG | ED-50314 | CHUVEIRO ELÉTRICO COM RESISTÊNCIA BLINDADA, TENSÃO 127V/220V, POTÊNCIA 5500W/6800W, INCLUSIVE BRAÇO/CANO | [6 empty] | UN
1
9.1.2.10 | SICOR-MG | ED-49189 | CAIXA DE LIGAÇÃO/PASSAGEM EM PVC RÍGIDO PARA ELETRODUTO, OCTOGONAL COM FUNDO MÓVEL, DIMENSÃO 4"X4" , EMBUTIDA EM LAJE, INCLUSIVE FIXAÇÃO | [6 empty] | UN
8
9.1.2.11 | SICOR-MG | ED-13344 | LÂMPADA LED, BASE E27, POTÊNCIA DE 20W, BULBO A70, TEMPERATURA DA COR 6500K, TENSÃO 110-127V, EXCLUSIVELUMINÁRIA | [6 empty] | UN
15
9.1.2.12 | Composição | CPU-008 | LUMINÁRIA DE TETO COM BASE (MODELO: PLAFONIER¦BASE: PLÁSTICO-POLIPROPILENO¦SOQUETE: INCLUSO¦TIPO DE SOQUETE: E27¦MATERIAL DO SOQUETE: PORCELANA¦POTÊNCIA MÁXIMA LÂMPADA: 60W¦LÂMPADA: NÃO INCLUSA), INCLUSIVE FORNECIMENTO E INSTALAÇÃO | [6 empty] | UN
15
9.1.2.13 | SICOR-MG | ED-49187 | CAIXA DE LIGAÇÃO/PASSAGEM EM PVC RÍGIDO PARA ELETRODUTO, DIMENSÃO 4"X2", EMBUTIDA EM ALVENARIA, INCLUSIVE FIXAÇÃO | [6 empty] | UN
27
9.1.3 | CABEAMENTO, ELETRODUTOS E ENTRADA DE ENERGIA | 0 | CABEAMENTO, ELETRODUTOS E ENTRADA DE ENERGIA | [6 empty] | -
9.1.3.1 | SICOR-MG | ED-48946 | CABO ISOLADO DE COBRE FLEXÍVEL, CLASSE 5, ISOLAMENTO TIPO LSHF/ATOX, NÃO HALOGENADO E ANTICHAMA, DIÂMETRO DA SEÇÃO DE 1,5MM2, TEMPERATURA DE TRABALHO 70°C, TENSÃO NOMINAL DE OPERAÇÃO 450/750V | [6 empty] | M
240
9.1.3.2 | SICOR-MG | ED-48951 | CABO ISOLADO DE COBRE FLEXÍVEL, CLASSE 5, ISOLAMENTO TIPO LSHF/ATOX, NÃO HALOGENADO E ANTICHAMA, DIÂMETRO DA SEÇÃO DE 2,5MM2, TEMPERATURA DE TRABALHO 70°C, TENSÃO NOMINAL DE OPERAÇÃO 450/750V | [6 empty] | M
318
9.1.3.3 | SICOR-MG | ED-48961 | CABO ISOLADO DE COBRE FLEXÍVEL, CLASSE 5, ISOLAMENTO TIPO LSHF/ATOX, NÃO HALOGENADO E ANTICHAMA, DIÂMETRO DA SEÇÃO DE 6MM2, TEMPERATURA DE TRABALHO 70°C, TENSÃO NOMINAL DE OPERAÇÃO 450/750V | [6 empty] | M
19
9.1.3.4 | SICOR-MG | ED-49001 | CABO UNIPOLAR DE COBRE FLEXÍVEL, CLASSE 5, ISOLAMENTO TIPO EPR/HEPR, NÃO HALOGENADO E ANTICHAMA, DIÂMETRO DA SEÇÃO DE 16MM2, TEMPERATURA DE TRABALHO 90°C, TENSÃO NOMINAL DE OPERAÇÃO 0,6/1KV | [6 empty] | M
72
9.1.3.5 | SICOR-MG | ED-49414 | ELETRODUTO FLEXÍVEL CORRUGADO, PVC, ANTI-CHAMA, DN 25MM (3/4"), APLICADO EM ALVENARIA, INCLUSIVE RASGO | [6 empty] | M
158
9.1.3.6 | SICOR-MG | ED-7250 | ELETRODUTO FLEXÍVEL, EM AÇO GALVANIZADO, DIÂMETRO DE 32MM (1.1/4"), REVESTIDO EXTERNAMENTE COM PVC, NA COR PRETA, INCLUSIVE ACESSÓRIOS PARA FIXAÇÃO E CONEXÕES | [6 empty] | M
13
9.1.3.7 | SICOR-MG | ED-49132 | CABO DE COBRE NU # 10 MM2, ENTERRADO, EXCLUSIVE ESCAVAÇÃO E REATERRO | [6 empty] | M
4
9.1.3.8 | SINAPI | 93358 | ESCAVAÇÃO MANUAL DE VALA. AF_09/2024 | [6 empty] | M3
0.63
9.1.3.9 | SICOR-MG | ED-48700 | ATERRAMENTO COM HASTE DE COBRE, TIPO COPPERWELD, DIÂMETRO DE 5/8", COMPRIMENTO DE 240CM, EXCLUSIVE CABO E CAIXA PARA ATERRAMENTO, INCLUSIVE GRAMPO PARA HASTE E INSTALAÇÃO | [6 empty] | UN
2
9.1.3.10 | SICOR-MG | ED-51055 | CAIXA DE INSPEÇÃO EM PVC, DIÂMETRO DE 30CM, ALTURA DE 30CM, COM TAMPA EM FERRO FUNDIDO, EXCLUSIVE HASTE DE ATERRAMENTO, INCLUSIVE INSTALAÇÃO | [6 empty] | UN
2
9.1.3.11 | SICOR-MG | ED-49168 | CAIXA DE PASSAGEM EM ALVENARIA E TAMPA DE CONCRETO, FUNDO DE BRITA, TIPO 1, DIMENSÃO (30X30X40)CM, INCLUSIVE ESCAVAÇÃO, REATERRO E BOTA-FORA | [6 empty] | UN
1
9.1.3.12 | Composição | CPU-007 | ENTRADA DE ENERGIA AÉREA, TIPO C1, PADRÃO CEMIG, CARGA INSTALADA DE 0KVA ATÉ 24KVA, TRIFÁSICO, COM SAÍDA SUBTERRÂNEA, INCLUSIVE POSTE, CAIXA PARA MEDIDOR, DISJUNTOR, BARRAMENTO, ATERRAMENTO E ACESSÓRIOS | [6 empty] | UN
1
9.2 | HIDRÁULICA | 0 | HIDRÁULICA | [6 empty] | -
9.2.1 | TUBULAÇÕES E CONEXÕES | 0 | TUBULAÇÕES E CONEXÕES | [6 empty] | -
9.2.1.1 | SINAPI | 89394 | TÊ COM BUCHA DE LATÃO NA BOLSA CENTRAL, PVC, SOLDÁVEL, DN 20MM X 1/2, INSTALADO EM RAMAL OU SUB-RAMAL DE ÁGUA - FORNECIMENTO E INSTALAÇÃO. AF_06/2022 | [6 empty] | UN
1
9.2.1.2 | SINAPI | 89623 | TE, PVC, SOLDÁVEL, DN 40MM, INSTALADO EM PRUMADA DE ÁGUA - FORNECIMENTO E INSTALAÇÃO. AF_06/2022 | [6 empty] | UN
1
9.2.1.3 | SINAPI | 89620 | TE, PVC, SOLDÁVEL, DN 32MM, INSTALADO EM PRUMADA DE ÁGUA - FORNECIMENTO E INSTALAÇÃO. AF_06/2022 | [6 empty] | UN
1
9.2.1.4 | SINAPI | 89393 | TE, PVC, SOLDÁVEL, DN 20MM, INSTALADO EM RAMAL OU SUB-RAMAL DE ÁGUA - FORNECIMENTO E INSTALAÇÃO. AF_06/2022 | [6 empty] | UN
1
9.2.1.5 | SINAPI | 89624 | TÊ DE REDUÇÃO, PVC, SOLDÁVEL, DN 40MM X 32MM, INSTALADO EM PRUMADA DE ÁGUA - FORNECIMENTO E INSTALAÇÃO. AF_06/2022 | [6 empty] | UN
1
9.2.1.6 | SINAPI | 89622 | TÊ DE REDUÇÃO, PVC, SOLDÁVEL, DN 32MM X 25MM, INSTALADO EM PRUMADA DE ÁGUA - FORNECIMENTO E INSTALAÇÃO. AF_06/2022 | [6 empty] | UN
1
9.2.1.7 | SINAPI | 89442 | TÊ DE REDUÇÃO, PVC, SOLDÁVEL, DN 25MM X 20MM, INSTALADO EM RAMAL DE DISTRIBUIÇÃO DE ÁGUA - FORNECIMENTO E INSTALAÇÃO. AF_06/2022 | [6 empty] | UN
2
9.2.1.8 | SINAPI | 89400 | TÊ DE REDUÇÃO, PVC, SOLDÁVEL, DN 32MM X 25MM, INSTALADO EM RAMAL OU SUB-RAMAL DE ÁGUA - FORNECIMENTO E INSTALAÇÃO. AF_06/2022 | [6 empty] | UN
1
9.2.1.9 | SINAPI | 89497 | JOELHO 90 GRAUS, PVC, SOLDÁVEL, DN 40MM, INSTALADO EM PRUMADA DE ÁGUA - FORNECIMENTO E INSTALAÇÃO. AF_06/2022 | [6 empty] | UN
3
9.2.1.10 | SINAPI | 89413 | JOELHO 90 GRAUS, PVC, SOLDÁVEL, DN 32MM, INSTALADO EM RAMAL DE DISTRIBUIÇÃO DE ÁGUA - FORNECIMENTO E INSTALAÇÃO. AF_06/2022 | [6 empty] | UN
3
9.2.1.11 | SINAPI | 89408 | JOELHO 90 GRAUS, PVC, SOLDÁVEL, DN 25MM, INSTALADO EM RAMAL DE DISTRIBUIÇÃO DE ÁGUA - FORNECIMENTO E INSTALAÇÃO. AF_06/2022 | [6 empty] | UN
1
9.2.1.12 | SINAPI | 89358 | JOELHO 90 GRAUS, PVC, SOLDÁVEL, DN 20MM, INSTALADO EM RAMAL OU SUB-RAMAL DE ÁGUA - FORNECIMENTO E INSTALAÇÃO. AF_06/2022 | [6 empty] | UN
6
9.2.1.13 | SINAPI | 90373 | JOELHO 90 GRAUS COM BUCHA DE LATÃO, PVC, SOLDÁVEL, DN 25MM, X 1/2 INSTALADO EM RAMAL OU SUB-RAMAL DE ÁGUA - FORNECIMENTO E INSTALAÇÃO. AF_06/2022 | [6 empty] | UN
4
9.2.1.14 | SINAPI | 89368 | JOELHO 45 GRAUS, PVC, SOLDÁVEL, DN 32MM, INSTALADO EM RAMAL OU SUB-RAMAL DE ÁGUA - FORNECIMENTO E INSTALAÇÃO. AF_06/2022 | [6 empty] | UN
1
9.2.1.15 | SINAPI | 89374 | LUVA COM BUCHA DE LATÃO, PVC, SOLDÁVEL, DN 20MM X 1/2", INSTALADO EM RAMAL OU SUB-RAMAL DE ÁGUA - FORNECIMENTO E INSTALAÇÃO. AF_06/2022 | [6 empty] | UN
1
9.2.1.16 | SINAPI | 89385 | LUVA SOLDÁVEL E COM ROSCA, PVC, SOLDÁVEL, DN 25MM X 3/4, INSTALADO EM RAMAL OU SUB-RAMAL DE ÁGUA - FORNECIMENTO E INSTALAÇÃO. AF_06/2022 | [6 empty] | UN
2
9.2.1.17 | SINAPI | 89389 | LUVA SOLDÁVEL E COM ROSCA, PVC, SOLDÁVEL, DN 32MM X 1, INSTALADO EM RAMAL OU SUB-RAMAL DE ÁGUA - FORNECIMENTO E INSTALAÇÃO. AF_06/2022 | [6 empty] | UN
4
9.2.1.18 | SINAPI | 103993 | BUCHA DE REDUÇÃO, PVC, SOLDÁVEL, DN 40MM X 32MM, INSTALADO EM RAMAL DE DISTRIBUIÇÃO DE ÁGUA - FORNECIMENTO E INSTALAÇÃO. AF_06/2022 | [6 empty] | UN
1
9.2.1.19 | SINAPI | 103948 | BUCHA DE REDUÇÃO, CURTA, PVC, SOLDÁVEL, DN 32 X 25 MM, INSTALADO EM RAMAL OU SUB-RAMAL DE ÁGUA - FORNECIMENTO E INSTALAÇÃO. AF_06/2022 | [6 empty] | UN
2
9.2.1.20 | SINAPI | 103947 | BUCHA DE REDUÇÃO, CURTA, PVC, SOLDÁVEL, DN 25 X 20 MM, INSTALADO EM RAMAL OU SUB-RAMAL DE ÁGUA - FORNECIMENTO E INSTALAÇÃO. AF_06/2022 | [6 empty] | UN
1
9.2.1.21 | SINAPI | 94491 | REGISTRO DE ESFERA, PVC, SOLDÁVEL, COM VOLANTE, DN 40 MM - FORNECIMENTO E INSTALAÇÃO. AF_08/2021 | [6 empty] | UN
1
9.2.1.22 | SINAPI | 94490 | REGISTRO DE ESFERA, PVC, SOLDÁVEL, COM VOLANTE, DN 32 MM - FORNECIMENTO E INSTALAÇÃO. AF_08/2021 | [6 empty] | UN
1
9.2.1.23 | SINAPI | 103047 | REGISTRO DE ESFERA, PVC, SOLDÁVEL, COM VOLANTE, DN 20 MM - FORNECIMENTO E INSTALAÇÃO. AF_08/2021 | [6 empty] | UN
1
9.2.1.24 | SINAPI | 94793 | REGISTRO DE GAVETA BRUTO, LATÃO, ROSCÁVEL, 1 1/4", COM ACABAMENTO E CANOPLA CROMADOS - FORNECIMENTO E INSTALAÇÃO. AF_08/2021 | [6 empty] | UN
2
9.2.1.25 | SINAPI | 89984 | REGISTRO DE PRESSÃO BRUTO, LATÃO, ROSCÁVEL, 1/2", COM ACABAMENTO E CANOPLA CROMADOS - FORNECIMENTO E INSTALAÇÃO. AF_08/2021 | [6 empty] | UN
1
9.2.1.26 | SINAPI | 94705 | ADAPTADOR COM FLANGE E ANEL DE VEDAÇÃO, PVC, SOLDÁVEL, DN 40 MM X 1 1/4", INSTALADO EM RESERVAÇÃO PREDIAL DE ÁGUA - FORNECIMENTO E INSTALAÇÃO. AF_04/2024 | [6 empty] | UN
1
9.2.1.27 | SINAPI | 94704 | ADAPTADOR COM FLANGE E ANEL DE VEDAÇÃO, PVC, SOLDÁVEL, DN 32 MM X 1", INSTALADO EM RESERVAÇÃO PREDIAL DE ÁGUA - FORNECIMENTO E INSTALAÇÃO. AF_04/2024 | [6 empty] | UN
2
9.2.1.28 | SINAPI | 94703 | ADAPTADOR COM FLANGE E ANEL DE VEDAÇÃO, PVC, SOLDÁVEL, DN 25 MM X 3/4", INSTALADO EM RESERVAÇÃO PREDIAL DE ÁGUA - FORNECIMENTO E INSTALAÇÃO. AF_04/2024 | [6 empty] | UN
1
9.2.1.29 | SINAPI | 102623 | CAIXA D´ÁGUA EM POLIETILENO, 1000 LITROS (INCLUSOS TUBOS, CONEXÕES E TORNEIRA DE BÓIA) - FORNECIMENTO E INSTALAÇÃO. AF_06/2021 | [6 empty] | UN
1
9.2.1.30 | SINAPI | 94795 | TORNEIRA DE BOIA PARA CAIXA D'ÁGUA, ROSCÁVEL, 1/2" - FORNECIMENTO E INSTALAÇÃO. AF_08/2021 | [6 empty] | UN
1
9.2.1.31 | SINAPI | 103978 | TUBO, PVC, SOLDÁVEL, DE 40MM, INSTALADO EM RAMAL DE DISTRIBUIÇÃO DE ÁGUA - FORNECIMENTO E INSTALAÇÃO. AF_06/2022 | [6 empty] | M
6
9.2.1.32 | SINAPI | 89403 | TUBO, PVC, SOLDÁVEL, DE 32MM, INSTALADO EM RAMAL DE DISTRIBUIÇÃO DE ÁGUA - FORNECIMENTO E INSTALAÇÃO. AF_06/2022 | [6 empty] | M
11
9.2.1.33 | SINAPI | 89402 | TUBO, PVC, SOLDÁVEL, DE 25MM, INSTALADO EM RAMAL DE DISTRIBUIÇÃO DE ÁGUA - FORNECIMENTO E INSTALAÇÃO. AF_06/2022 | [6 empty] | M
3.5
9.2.1.34 | SINAPI | 89401 | TUBO, PVC, SOLDÁVEL, DE 20MM, INSTALADO EM RAMAL DE DISTRIBUIÇÃO DE ÁGUA - FORNECIMENTO E INSTALAÇÃO. AF_06/2022 | [6 empty] | M
25
9.2.1.35 | SINAPI | 102591 | FURO EM CAIXA D'ÁGUA COM ESPESSURA DE 2 ATÉ 5 MM E DIÂMETRO DE 25 MM. AF_06/2021 | [6 empty] | UN
1
9.2.1.36 | SINAPI | 102595 | FURO EM CAIXA D'ÁGUA COM ESPESSURA DE 2 ATÉ 5 MM E DIÂMETRO DE 40 MM. AF_06/2021 | [6 empty] | UN
1
9.2.1.37 | SINAPI | 102593 | FURO EM CAIXA D'ÁGUA COM ESPESSURA DE 2 ATÉ 5 MM E DIÂMETRO DE 32 MM. AF_06/2021 | [6 empty] | UN
2
9.2.1.38 | SINAPI | 97741 | KIT CAVALETE PARA MEDIÇÃO DE ÁGUA - ENTRADA INDIVIDUALIZADA, EM PVC 25 MM (3/4"), PARA 1 MEDIDOR - FORNECIMENTO E INSTALAÇÃO (EXCLUSIVE HIDRÔMETRO). AF_03/2024 | [6 empty] | UN
1
9.2.1.39 | SINAPI | 94795 | TORNEIRA DE BOIA PARA CAIXA D'ÁGUA, ROSCÁVEL, 1/2" - FORNECIMENTO E INSTALAÇÃO. AF_08/2021 | [6 empty] | UN
1
9.2.1.40 | SINAPI | 86916 | TORNEIRA PLÁSTICA 3/4" PARA TANQUE - FORNECIMENTO E INSTALAÇÃO. AF_01/2020 | [6 empty] | UN
2
9.3 | SANITÁRIAS | 0 | SANITÁRIAS | [6 empty] | -
9.3.1 | TUBULAÇÕES E CONEXÕES | 0 | TUBULAÇÕES E CONEXÕES | [6 empty] | -
9.3.1.1 | SINAPI | 89732 | JOELHO 45 GRAUS, PVC, SERIE NORMAL, ESGOTO PREDIAL, DN 50 MM, JUNTA ELÁSTICA, FORNECIDO E INSTALADO EM RAMAL DE DESCARGA OU RAMAL DE ESGOTO SANITÁRIO. AF_08/2022 | [6 empty] | UN
4
9.3.1.2 | SINAPI | 89739 | JOELHO 45 GRAUS, PVC, SERIE NORMAL, ESGOTO PREDIAL, DN 75 MM, JUNTA ELÁSTICA, FORNECIDO E INSTALADO EM RAMAL DE DESCARGA OU RAMAL DE ESGOTO SANITÁRIO. AF_08/2022 | [6 empty] | UN
4
9.3.1.3 | SINAPI | 89731 | JOELHO 90 GRAUS, PVC, SERIE NORMAL, ESGOTO PREDIAL, DN 50 MM, JUNTA ELÁSTICA, FORNECIDO E INSTALADO EM RAMAL DE DESCARGA OU RAMAL DE ESGOTO SANITÁRIO. AF_08/2022 | [6 empty] | UN
10
9.3.1.4 | SINAPI | 89744 | JOELHO 90 GRAUS, PVC, SERIE NORMAL, ESGOTO PREDIAL, DN 100 MM, JUNTA ELÁSTICA, FORNECIDO E INSTALADO EM RAMAL DE DESCARGA OU RAMAL DE ESGOTO SANITÁRIO. AF_08/2022 | [6 empty] | UN
1
9.3.1.5 | SINAPI | 89733 | CURVA CURTA 90 GRAUS, PVC, SERIE NORMAL, ESGOTO PREDIAL, DN 50 MM, JUNTA ELÁSTICA, FORNECIDO E INSTALADO EM RAMAL DE DESCARGA OU RAMAL DE ESGOTO SANITÁRIO. AF_08/2022 | [6 empty] | UN
1
9.3.1.6 | SINAPI | 104345 | JUNÇÃO DE REDUÇÃO INVERTIDA, PVC, SÉRIE NORMAL, ESGOTO PREDIAL, DN 100 X 50 MM, JUNTA ELÁSTICA, FORNECIDO E INSTALADO EM RAMAL DE DESCARGA OU RAMAL DE ESGOTO SANITÁRIO. AF_08/2022 | [6 empty] | UN
1
9.3.1.7 | SINAPI | 104344 | TE, PVC, SÉRIE NORMAL, ESGOTO PREDIAL, DN 100 X 50 MM, JUNTA ELÁSTICA, FORNECIDO E INSTALADO EM RAMAL DE DESCARGA OU RAMAL DE ESGOTO SANITÁRIO. AF_08/2022 | [6 empty] | UN
1
9.3.1.8 | SINAPI | 89784 | TE, PVC, SERIE NORMAL, ESGOTO PREDIAL, DN 50 X 50 MM, JUNTA ELÁSTICA, FORNECIDO E INSTALADO EM RAMAL DE DESCARGA OU RAMAL DE ESGOTO SANITÁRIO. AF_08/2022 | [6 empty] | UN
3
9.3.1.9 | SINAPI | 89778 | LUVA SIMPLES, PVC, SERIE NORMAL, ESGOTO PREDIAL, DN 100 MM, JUNTA ELÁSTICA, FORNECIDO E INSTALADO EM RAMAL DE DESCARGA OU RAMAL DE ESGOTO SANITÁRIO. AF_08/2022 | [6 empty] | UN
5
9.3.1.10 | SINAPI | 89774 | LUVA SIMPLES, PVC, SERIE NORMAL, ESGOTO PREDIAL, DN 75 MM, JUNTA ELÁSTICA, FORNECIDO E INSTALADO EM RAMAL DE DESCARGA OU RAMAL DE ESGOTO SANITÁRIO. AF_08/2022 | [6 empty] | UN
4
9.3.1.11 | SINAPI | 89754 | LUVA DE CORRER, PVC, SERIE NORMAL, ESGOTO PREDIAL, DN 50 MM, JUNTA ELÁSTICA, FORNECIDO E INSTALADO EM RAMAL DE DESCARGA OU RAMAL DE ESGOTO SANITÁRIO. AF_08/2022 | [6 empty] | UN
16
9.3.1.12 | SINAPI | 89707 | CAIXA SIFONADA, PVC, DN 100 X 100 X 50 MM, JUNTA ELÁSTICA, FORNECIDA E INSTALADA EM RAMAL DE DESCARGA OU EM RAMAL DE ESGOTO SANITÁRIO. AF_08/2022 | [6 empty] | UN
2
9.3.1.13 | SINAPI | 104341 | BUCHA DE REDUÇÃO LONGA, PVC, SÉRIE NORMAL, ESGOTO PREDIAL, DN 50 X 40 MM, JUNTA SOLDÁVEL E ELÁSTICA, FORNECIDO E INSTALADO EM RAMAL DE DESCARGA OU RAMAL DE ESGOTO SANITÁRIO. AF_08/2022 | [6 empty] | UN
1
9.3.1.14 | SINAPI | 89712 | TUBO PVC, SERIE NORMAL, ESGOTO PREDIAL, DN 50 MM, FORNECIDO E INSTALADO EM RAMAL DE DESCARGA OU RAMAL DE ESGOTO SANITÁRIO. AF_08/2022 | [6 empty] | M
14
9.3.1.15 | SINAPI | 89713 | TUBO PVC, SERIE NORMAL, ESGOTO PREDIAL, DN 75 MM, FORNECIDO E INSTALADO EM RAMAL DE DESCARGA OU RAMAL DE ESGOTO SANITÁRIO. AF_08/2022 | [6 empty] | M
1
9.3.1.16 | SINAPI | 89714 | TUBO PVC, SERIE NORMAL, ESGOTO PREDIAL, DN 100 MM, FORNECIDO E INSTALADO EM RAMAL DE DESCARGA OU RAMAL DE ESGOTO SANITÁRIO. AF_08/2022 | [6 empty] | M
16
9.3.1.17 | SINAPI | 104348 | TERMINAL DE VENTILAÇÃO, PVC, SÉRIE NORMAL, ESGOTO PREDIAL, DN 50 MM, JUNTA SOLDÁVEL, FORNECIDO E INSTALADO EM PRUMADA DE ESGOTO SANITÁRIO OU VENTILAÇÃO. AF_08/2022 | [6 empty] | UN
1
9.3.1.18 | SINAPI | 98110 | CAIXA DE GORDURA PEQUENA (CAPACIDADE: 19 L), CIRCULAR, EM PVC, DIÂMETRO INTERNO= 0,3 M. AF_12/2020 | [6 empty] | UN
1
9.3.1.19 | SINAPI | 89708 | CAIXA SIFONADA, PVC, DN 150 X 185 X 75 MM, JUNTA ELÁSTICA, FORNECIDA E INSTALADA EM RAMAL DE DESCARGA OU EM RAMAL DE ESGOTO SANITÁRIO. AF_08/2022 | [6 empty] | UN
1
9.3.1.20 | SINAPI | 97902 | CAIXA ENTERRADA HIDRÁULICA RETANGULAR EM ALVENARIA COM TIJOLOS CERÂMICOS MACIÇOS, DIMENSÕES INTERNAS: 0,6X0,6X0,6 M PARA REDE DE ESGOTO. AF_12/2020 | [6 empty] | UN
1
9.4 | APARELHOS, METAIS E BANCADAS | 0 | APARELHOS, METAIS E BANCADAS | [6 empty] | -
9.4.1 | SINAPI | 86931 | VASO SANITÁRIO SIFONADO COM CAIXA ACOPLADA LOUÇA BRANCA, INCLUSO ENGATE FLEXÍVEL EM PLÁSTICO BRANCO, 1/2 X 40CM - FORNECIMENTO E INSTALAÇÃO. AF_01/2020 | [6 empty] | UN
1
9.4.2 | SINAPI | 86943 | LAVATÓRIO LOUÇA BRANCA SUSPENSO, 29,5 X 39CM OU EQUIVALENTE, PADRÃO POPULAR, INCLUSO SIFÃO FLEXÍVEL EM PVC, VÁLVULA E ENGATE FLEXÍVEL 30CM EM PLÁSTICO E TORNEIRA CROMADA DE MESA, PADRÃO POPULAR - FORNECIMENTO E INSTALAÇÃO. AF_01/2020 | [6 empty] | UN
1
9.4.3 | SINAPI | 86933 | BANCADA DE MÁRMORE SINTÉTICO 120 X 60CM, COM CUBA INTEGRADA, INCLUSO SIFÃO TIPO GARRAFA EM PVC, VÁLVULA EM PLÁSTICO CROMADO TIPO AMERICANA E TORNEIRA CROMADA LONGA, DE PAREDE, PADRÃO POPULAR - FORNECIMENTO E INSTALAÇÃO. AF_01/2020 | [6 empty] | UN
1
9.4.4 | SINAPI | 86924 | TANQUE DE LOUÇA BRANCA SUSPENSO, 18L OU EQUIVALENTE, INCLUSO SIFÃO TIPO GARRAFA EM PVC, VÁLVULA PLÁSTICA E TORNEIRA DE PLÁSTICO - FORNECIMENTO E INSTALAÇÃO. AF_01/2020 | [6 empty] | UN
1
10 | LIMPEZA
10.1 | SINAPI | 99818 | LIMPEZA DE BACIA SANITÁRIA, BIDÊ OU MICTÓRIO EM LOUÇA, INCLUSIVE METAIS CORRESPONDENTES. AF_04/2019 | [6 empty] | UN
1
1
10.2 | SINAPI | 99819 | LIMPEZA DE BANCADA DE PEDRA (MÁRMORE OU GRANITO). AF_04/2019 | [6 empty] | M2
|  |  |  | Comp. (m) |  | Comp. (m) |  | Larg. (m) |  |  | 339.72
|  |  | ( | 2.19 | + | 0.85 | ) x | 0.6 | = | 1.82 | 148.47
1.82
10.3 | SINAPI | 99821 | LIMPEZA DE JANELA DE VIDRO COM CAIXILHO EM AÇO/ALUMÍNIO/PVC. AF_04/2019 | [6 empty] | M2
|  |  | igual ao item 5.2.1 |  |  | 2 |  | 3.6 | = | 7.2
|  |  | igual ao item 5.2.2 |  |  | 2 |  | 0.96 | = | 1.92
9.12
10.4 | SINAPI | 99804 | LIMPEZA DE PISO CERÂMICO OU PORCELANATO UTILIZANDO DETERGENTE NEUTRO E ESCOVAÇÃO MANUAL. AF_04/2019 | [6 empty] | M2
|  |  | Igual ao item 8.1.1 | [6 empty] | 63.61
10.5 | SINAPI | 99822 | LIMPEZA DE PORTA DE MADEIRA. AF_04/2019 | [6 empty] | M2
|  |  | igual ao item 7.4.3.2 | [6 empty] | 31.54
10.6 | SINAPI | 99807 | LIMPEZA DE REVESTIMENTO CERÂMICO EM PAREDE UTILIZANDO DETERGENTE NEUTRO E ESCOVAÇÃO MANUAL. AF_04/2019 | [6 empty] | M2
|  |  | igual ao item 7.2.1 | [6 empty] | 55.37
10.7 | SINAPI | 99816 | LIMPEZA DE TANQUE OU LAVATÓRIO DE LOUÇA ISOLADO, INCLUSIVE METAIS CORRESPONDENTES. AF_04/2019 | [6 empty] | UN
2
2
204.411/D
| Eng. Civil João Paulo Silva Rodrigues |  |  |  |  | CREA MG
Município de João Monlevade

## Cronograma
MUNICIPIO DE JOÃO MONLEVADE - MG
CRONOGRAMA FÍSICO-FINANCEIRO
SOLICITANTE: MUNICÍPIO DE JOÃO MONLEVADE - MG |  |  |  |  | FOLHA Nº: 01/01
OBRA: OBRAS DE CONSTRUÇÃO DE HABITAÇÃO DE INTERESSE SOCIAL |  |  |  |  | DATA: 24/11/2025
LOCAL: RUA ITAOBIM, S/N, BAIRRO MIRANTE DAS ÁGUAS |  |  | ISS: | 5% | FORMA DE EXECUÇÃO:
REFERÊNCIA: SICOR MG 07/2025 - SINAPI 08/2025 NÃO DESONERADA |  |  | ( ) | DIRETA | (X) INDIRETA
PRAZO DE EXECUÇÃO: 4 MESES |  |  |  |  | BDI= |  | 24.23%
Item | Descrição |  | Valor (R$) | Parcelas: | 1 | 2 | 3 | 4
[5 empty] | 2025-06-01 | 2025-07-02 | 2025-08-03 | 2025-09-04
| OBRA DE EXECUÇÃO DE HABITAÇÃO SOCIAL - ÁREA = 70M² |  | 216008.5 | % Período: | 25.31% | 39.78% | 25.98% | 8.94%
1 | ADMINISTRAÇÃO LOCAL |  | 11079.92 | % Período: | 25% | 25% | 25% | 25%
|  |  |  | R$ Período: | 2769.98 | 2769.98 | 2769.98 | 2769.98
2 | SERVIÇOS PRELIMINARES |  | 9312.56 | % Período: | 44.5% | 18.5% | 18.5% | 18.5%
|  |  |  | R$ Período: | 4144.08 | 1722.82 | 1722.82 | 1722.82
3 | FUNDAÇÕES |  | 30301.56 | % Período: | 100%
|  |  |  | R$ Período: | 30301.56
4 | SUPERESTRUTURA |  | 34056.01 | % Período: | 40% | 60%
|  |  |  | R$ Período: | 13622.4 | 20433.61
5 | PAREDES E PAINÉIS |  | 25500.91 | % Período: | 15% | 65% | 20%
|  |  |  | R$ Período: | 3825.14 | 16575.59 | 5100.18
6 | COBERTURA E PROTEÇÕES |  | 31262.98 | % Período: |  | 70% | 30%
|  |  |  | R$ Período: |  | 21884.09 | 9378.89
7 | REVESTIMENTOS |  | 32222.49 | % Período: |  | 40% | 50% | 10%
|  |  |  | R$ Período: |  | 12889 | 16111.25 | 3222.25
8 | PAVIMENTAÇÕES |  | 14716.58 | % Período: |  | 20% | 70% | 10%
|  |  |  | R$ Período: |  | 2943.32 | 10301.61 | 1471.66
9 | INSTALAÇÕES |  | 26824.56 | % Período: |  | 25% | 40% | 35%
|  |  |  | R$ Período: |  | 6706.14 | 10729.82 | 9388.6
10 | LIMPEZA |  | 730.93 | % Período: |  |  |  | 100%
|  |  |  | R$ Período: |  |  |  | 730.93
Total: |  | 216008.5 |  | %: | 25.31% | 39.78% | 25.98% | 8.94%
|  |  |  | Investimento: | 54663.16 | 85924.55 | 56114.55 | 19306.24
|  |  |  | %: | 25.31% | 65.09% | 91.07% | 100%
|  |  |  | Investimento: | 54663.16 | 140587.71 | 196702.26 | 216008.5
Eng. Civil João Paulo Silva Rodrigues
CREA MG 204.411/D

## Composição
MUNICIPIO DE JOÃO MONLEVADE - MG
PLANILHA COMPOSIÇÕES DE CUSTO
SOLICITANTE: MUNICÍPIO DE JOÃO MONLEVADE - MG
OBRA: OBRAS DE CONSTRUÇÃO DE HABITAÇÃO DE INTERESSE SOCIAL |  |  |  | DATA: 24/11/2025
LOCAL: RUA ITAOBIM, S/N, BAIRRO MIRANTE DAS ÁGUAS |  |  |  | 5% | FORMA DE EXECUÇÃO:
REFERÊNCIA: SICOR MG 07/2025 - SINAPI 08/2025 NÃO DESONERADA |  |  |  | DIRETA | (X) INDIRETA
PRAZO DE EXECUÇÃO: 4 MESES |  |  |  |  | BDI= | 24.23%
COMPOSIÇÃO | CPU-001 | PLACA DE OBRA EM CHAPA DE ACO GALVANIZADO CONFORME MANUAL DE PLACAS | M2 |  |  | 510.4
SINAPI-I | 4417 | SARRAFO NAO APARELHADO *2,5 X 7* CM, EM MACARANDUBA, ANGELIM OU EQUIVALENTE DA REGIAO - BRUTA | M | 1 | 9.79 | 9.79
SINAPI-I | 4491 | PONTALETE *7,5 X 7,5* CM EM PINUS, MISTA OU EQUIVALENTE DA REGIAO - BRUTA | M | 4 | 7.88 | 31.52
SINAPI-I | 4813 | PLACA DE OBRA (PARA CONSTRUCAO CIVIL) EM CHAPA GALVANIZADA *N. 22*, ADESIVADA, DE *2,4 X 1,2* M (SEM POSTES PARA FIXACAO) | M2 | 1 | 439.5 | 439.5
SINAPI-I | 5075 | PREGO DE ACO POLIDO COM CABECA 18 X 30 (2 3/4 X 10) | KG | 0.05 | 17.57 | 0.88
SINAPI | 88262 | CARPINTEIRO DE FORMAS COM ENCARGOS COMPLEMENTARES | H | 0.45 | 30.75 | 13.84
SINAPI | 88316 | SERVENTE COM ENCARGOS COMPLEMENTARES | H | 0.45 | 22.64 | 10.19
SINAPI | 94962 | CONCRETO MAGRO PARA LASTRO, TRAÇO 1:4,5:4,5 (EM MASSA SECA DE CIMENTO/ AREIA MÉDIA/ BRITA 1) - PREPARO MECÂNICO COM BETONEIRA 400 L. AF_05/2021 | M3 | 0.01 | 467.51 | 4.68
COMPOSIÇÃO | CPU-002 | ADMINISTRAÇÃO LOCAL | MÊS |  |  | 2769.98
SINAPI | 93565 | ENGENHEIRO CIVIL DE OBRA JUNIOR COM ENCARGOS COMPLEMENTARES | MES | 0.072727 | 23126.05 | 1681.89
SINAPI | 93572 | ENCARREGADO GERAL DE OBRAS COM ENCARGOS COMPLEMENTARES | MES | 0.090909 | 11968.97 | 1088.09
COMPOSIÇÃO | CPU-003 | LOCACAO, MOBILIZAÇÃO E DESMOBILIZAÇÃO DE CONTAINER 2,30 X 6,00 M, ALT. 2,50 M, COM 1 SANITARIO, PARA ESCRITORIO, COMPLETO, SEM DIVISORIAS INTERNAS (INCLUI MOBILIZACAO/ DESMOBILIZACAO), NÃO INCLUI LIGAÇÕES PROVISÓRIAS | MÊS |  |  | 1209.36
SICOR MG | ED-16350 | LOCAÇÃO DE CONTAINER COM ISOLAMENTO TÉRMICO, TIPO 3, PARA DEPÓSITO/FERRAMENTARIA DE OBRA, COM MEDIDAS REFERENCIAIS DE (6) METROS COMPRIMENTO, (2,3) METROS LARGURA E (2,5) METROS ALTURA ÚTIL INTERNA, INCLUSIVE LIGAÇÕES ELÉTRICAS INTERNAS, EXCLUSIVE MOBILIZAÇÃO/ DESMOBILIZAÇÃO E LIGAÇÕES PROVISÓRIAS EXTERNAS | MES | 1 | 794.83 | 794.83
SICOR MG | ED-50137 | MOBILIZAÇÃO E DESMOBILIZAÇÃO DE CONTAINER, INCLUSIVE CARGA, DESCARGA E TRANSPORTE EM CAMINHÃO CARROCERIA COM GUINDAUTO (MUNCK), EXCLUSIVE LOCAÇÃO DO CONTAINER | UN | 1 | 414.53 | 414.53
1.694
COMPOSIÇÃO | CPU-004 | MOBILIZAÇÃO E DESMOBILIZAÇÃO DE OBRA EM CENTRO URBANO OU REGIÃO LIMÍTROFE COM VALOR ATÉ O VALOR DE 1.000.000,00 | UN
SICOR MG | ED-50392 | MOBILIZAÇÃO E DESMOBILIZAÇÃO DE OBRA EM CENTRO URBANO OU REGIÃO LIMÍTROFE COM VALOR ATÉ O VALOR DE 1.000.000,00 | UN |  |  | 0.5%
COMPOSIÇÃO | CPU-005 | KIT DE PORTA DE MADEIRA MACIÇA (PESADA OU SUPERPESADA), PADRÃO POPULAR, 90X210CM, ESPESSURA DE 3,5CM, ITENS INCLUSOS: DOBRADIÇAS, MONTAGEM E INSTALAÇÃO DO BATENTE, SEM FECHADURA - FORNECIMENTO E INSTALAÇÃO. | UN |  |  | 1153.64
SINAPI | 100660 | ALIZAR DE 5X1,5CM PARA PORTA FIXADO COM PREGOS, PADRÃO POPULAR - FORNECIMENTO E INSTALAÇÃO. AF_12/2019 | M | 10.6 | 8.67 | 91.9
SINAPI | 91292 | BATENTE PARA PORTA DE MADEIRA, FIXAÇÃO COM ARGAMASSA, PADRÃO POPULAR. FORNECIMENTO E INSTALAÇÃO. AF_12/2019 | UN | 1 | 365.78 | 365.78
SINAPI | 90825 | PORTA DE MADEIRA, MACIÇA (PESADA OU SUPERPESADA), 90X210CM, ESPESSURA DE 3,5CM, INCLUSO DOBRADIÇAS - FORNECIMENTO E INSTALAÇÃO. AF_12/2019 | UN | 1 | 695.96 | 695.96
COMPOSIÇÃO | CPU-006 | CONJUNTO DE DUAS (2) TOMADAS PADRÃO, TRÊS (3) POLOS, CORRENTE 10A E 20A, TENSÃO 250V, (2P+T/10A-250V) E (2P+T/20A-250V), COM PLACA 4"X2" DE DOIS (2) POSTOS, INCLUSIVE FORNECIMENTO, INSTALAÇÃO,SUPORTE, MÓDULO E PLACA | UN |  |  | 47.49
SINAPI | ED-5614 | SUPORTE PARA PLACA 4"X2" PARA TRÊS (3) MÓDULOS, INCLUSIVE PARAFUSOS PARA FIXAÇÃO, FORNECIMENTO E INSTALAÇÃO, EXCLUSIVE PLACA E MÓDULO | UN | 1 | 9.05 | 9.05
SINAPI | ED-5621 | PLACA 4"X2" PARA DOIS (2) MÓDULOS, INCLUSIVE FORNECIMENTO E INSTALAÇÃO, EXCLUSIVE SUPORTE E MÓDULO | UN | 1 | 4.81 | 4.81
SINAPI | ED-5626 | MÓDULO TOMADA PADRÃO, TRÊS (3) POLOS, CORRENTE 10A, TENSÃO 250V, (2P+T/10A- 250V), INCLUSIVE FORNECIMENTO E INSTALAÇÃO, EXCLUSIVE PLACA E SUPORTES | UN | 1 | 15.51 | 15.51
SINAPI | ED-5627 | MÓDULO TOMADA PADRÃO, TRÊS (3) POLOS, CORRENTE 20A, TENSÃO 250V, (2P+T/20A-250V), INCLUSIVE FORNECIMENTO E INSTALAÇÃO, EXCLUSIVE PLACA E SUPORTE | UN | 1 | 18.12 | 18.12
COMPOSIÇÃO | CPU-007 | ENTRADA DE ENERGIA AÉREA, TIPO C1, PADRÃO CEMIG, CARGA INSTALADA DE 0KVA ATÉ 24KVA, TRIFÁSICO, COM SAÍDA SUBTERRÂNEA, INCLUSIVE POSTE, CAIXA PARA MEDIDOR, DISJUNTOR, BARRAMENTO, ATERRAMENTO E ACESSÓRIOS | UN |  |  | 2973.55
SICOR MG | MATED-12612 | CABO DE COBRE NU (SEÇÃO TRANSVERSAL: 10MM2¦NÚMEROS DE FIOS: 7¦DIÂMETRO DOS FIOS: 1,36MM¦CLASSE: 2A) | M | 4 | 8.99 | 35.96
SICOR MG | MATED-12995 | CONECTOR FENDIDO DE PRESSÃO "SPLITBOLT" (ACABAMENTO: ESTANHADO BIMETÁLICO¦SEÇÃO DO CABO: 2,5-25MM2) | UN | 1 | 11.37 | 11.37
SICOR MG | MATED-17038 | DISJUNTOR (TIPO: TRIPOLAR¦CURVA:C¦CORRENTE: 63A¦I MÁX: 10KA) | UN | 1 | 148.07 | 148.07
SICOR MG | MATED-19556 | BARRA CHATA (MATERIAL: COBRE ELETROLÍTICO¦APLICAÇÃO: BARRAMENTO) | KG | 0.10838 | 101 | 10.95
SICOR MG | MATED-20647 | ARAME GALVANIZADO (BITOLA: 12BWG¦DIÂMETRO DO FIO: 2,77MM¦MASSA LINEAR: 0,0454KG/M) | KG | 0.5 | 21.25 | 10.63
SICOR MG | ED-20648 | POSTE PARA ENTRADA DE ENERGIA EM AÇO GALVANIZADO, TIPO PA-2 OU PA-4, DIÂMETRO NOMINAL DE 102MM, ESP. 2MM, INCLUSIVE TAMPÃO - FORNECIMENTO, EXCLUSIVE MONTAGEM E INSTALAÇÃO | UN | 1 | 478.4 | 478.4
SICOR MG | ED-48231 | ALVENARIA DE VEDAÇÃO COM TIJOLO CERÂMICO FURADO, ESP. 9CM, PARA REVESTIMENTO, INCLUSIVE ARGAMASSA PARA ASSENTAMENTO | M² | 4.2 | 58.69 | 246.5
SICOR MG | ED-48700 | ATERRAMENTO COM HASTE DE COBRE, TIPO COPPERWELD, DIÂMETRO DE 5/8", COMPRIMENTO DE 240CM, EXCLUSIVE CABO E CAIXA PARA ATERRAMENTO, INCLUSIVE GRAMPO PARA HASTE E INSTALAÇÃO | UN | 2 | 111.18 | 222.36
SICOR MG | ED-48704 | ABRAÇADEIRA AJUSTÁVEL PARA POSTE, EM AÇO GALVANIZADO, COMPRIMENTO 80CM, INCLUSIVE INSTALAÇÃO | UN | 1 | 14.46 | 14.46
SICOR MG | ED-49064 | CABEÇOTE DE ALUMÍNIO PARA POSTE, DIÂMETRO 1.1/4", EXCLUSIVE ELETRODUTO, INCLUSIVE INSTALAÇÃO | UN | 2 | 7.16 | 14.32
SICOR MG | ED-49212 | CAIXA PARA MEDIÇÃO, TIPO CM-2, DIMENSÕES CONFORME PADRÃO CEMIG, EXCLUSIVE DISJUNTOR, INCLUSIVE INSTALAÇÃO | UN | 1 | 264.32 | 264.32
SICOR MG | ED-49308 | ELETRODUTO DE PVC RÍGIDO ROSCÁVEL , DN 20 MM (3/4"), INCLUSIVE CONEXÕES, SUPORTES E FIXAÇÃO | M | 2 | 21.93 | 43.86
SICOR MG | ED-49310 | ELETRODUTO DE PVC RÍGIDO ROSCÁVEL , DIÂMETRO DE 32MM (1.1/4"), INCLUSIVE ACESSÓRIOS PARA FIXAÇÃO E CONEXÕES | M | 6 | 35.31 | 211.86
SICOR MG | ED-49440 | ARMAÇÃO SECUNDÁRIA DE UM ESTRIBO, EM AÇO GALVANIZADO, PARA FIXAÇÃO DE ISOLADOR ROLDANA, EXCLUSIVE ISOLADOR, INCLUSIVE INSTALAÇÃO | UN | 1 | 36.81 | 36.81
SICOR MG | ED-49443 | ISOLADOR ROLDANA EM PORCELANA, TENSÃO NOMINAL 1KV, EXCLUSIVE ARMAÇÃO SECUNDÁRIA, INCLUSIVE INSTALAÇÃO | UN | 1 | 12.49 | 12.49
SICOR MG | ED-50362 | AJUDANTE DE ELETRICISTA COM ENCARGOS COMPLEMENTARES | H | 7.3333 | 25.52 | 187.15
SICOR MG | ED-50373 | ELETRICISTA COM ENCARGOS COMPLEMENTARES | H | 7.3333 | 31.64 | 232.03
SICOR MG | ED-50727 | CHAPISCO COM ARGAMASSA, TRAÇO 1:3 (CIMENTO E AREIA), ESP. 5MM, APLICADO EM ALVENARIA/ESTRUTURA DE CONCRETO COM COLHER, INCLUSIVE ARGAMASSA COM PREPARO MECANIZADO | M² | 8.958 | 10.01 | 89.67
SICOR MG | ED-50760 | REBOCO COM ARGAMASSA, TRAÇO 1:2:9 (CIMENTO, CAL E AREIA), COM ADITIVO IMPERMEABILIZANTE, ESP. 20MM, APLICAÇÃO MANUAL, INCLUSIVE ARGAMASSA COM PREPARO MECANIZADO, EXCLUSIVE CHAPISCO | M² | 8.958 | 53.3 | 477.46
SICOR MG | ED-51055 | CAIXA DE INSPEÇÃO EM PVC, DIÂMETRO DE 30CM, ALTURA DE 30CM, COM TAMPA EM FERRO FUNDIDO, EXCLUSIVE HASTE DE ATERRAMENTO, INCLUSIVE INSTALAÇÃO | UN | 2 | 112.44 | 224.88
COMPOSIÇÃO | CPU-008 | LUMINÁRIA DE TETO COM BASE (MODELO: PLAFONIER¦BASE: PLÁSTICO-POLIPROPILENO¦SOQUETE: INCLUSO¦TIPO DE SOQUETE: E27¦MATERIAL DO SOQUETE: PORCELANA¦POTÊNCIA MÁXIMA LÂMPADA: 60W¦LÂMPADA: NÃO INCLUSA), INCLUSIVE FORNECIMENTO E INSTALAÇÃO | UN |  |  | 25.95
SICOR MG | MATED-14405 | LUMINÁRIA DE TETO COM BASE (MODELO: PLAFONIER¦BASE: PLÁSTICO-POLIPROPILENO¦SOQUETE: INCLUSO¦TIPO DE SOQUETE: E27¦MATERIAL DO SOQUETE: PORCELANA¦POTÊNCIA MÁXIMA LÂMPADA: 60W¦LÂMPADA: NÃO INCLUSA) | UN | 1 | 5.6 | 5.6
SICOR MG | ED-50362 | AJUDANTE DE ELETRICISTA COM ENCARGOS COMPLEMENTARES | H | 0.22917 | 25.52 | 5.85
SICOR MG | ED-50373 | ELETRICISTA COM ENCARGOS COMPLEMENTARES | H | 0.45833 | 31.64 | 14.5
204.411/D
| Eng. Civil João Paulo Silva Rodrigues |  |  | CREA MG |  |  | 912.5

## BDI
MUNICIPIO DE JOÃO MONLEVADE - MG
DEMONSTRATIVO DE BDI - SEM DESONERAÇÃO - OBRA DE CONSTRUÇÃO DE EDIFÍCIOS
OBRA: OBRAS DE CONSTRUÇÃO DE HABITAÇÃO DE INTERESSE SOCIAL
LOCAL: RUA ITAOBIM, S/N, BAIRRO MIRANTE DAS ÁGUAS
BDI SERVIÇOS(CONFORME ACÓRDÃO Nº 2622/13 e LEI Nº 13.161 DE 31/08/15)
DISCRIMINAÇÃO DAS PARCELAS | SIGLA | PERCENTUAL DE INCIDÊNCIA | INCIDÊNCIA
CUSTO DIRETO | CD | 100%
ADMINISTRAÇÃO CENTRAL | AC | 3% | CD
LUCRO | L | 7.4% | CD
DESPESAS FINANCEIRAS | DF | 1.23% | CD
SEGUROS, GARANTIAS E RISCO | (S + R) | 1.77% | CD
SEGUROS + GARANTIAS | S | 0.8% | CD
RISCO | R | 0.97% | CD
TRIBUTOS | I | 8.65% | PV
ISS | ISS | 5% | PV
PIS | PIS | 0.65% | PV
COFINS | COFINS | 3% | PV
CPRB | INSS |  | PV
FÓRMULA DO BDI | (1 + (AC + S + G + R)) x (1 + DF) x (1 + L)
(1 - (I + CPRB))
CÁLCULO DO BDI | BDI = | 13.91% | 24.7%
91.35%
AC ¦ Administração Central - Percentual incluído no contrato para suprir gastos gerais que a empresa efetua com a sua administração, tais como: aluguel da sede, salários dos funcionários da sede, material de expediente, entre outros.
DF ¦ Despesas Financeiras - Despesas financeiras são gastos relacionados à perda monetária decorrente da defasagem entre a data do efetivo desembolso e a data da receita correspondente.
R ¦ Garantias, Riscos, Seguros e Imprevistos - Percentual incluído no contrato para suprir gastos com imprevistos, riscos etc.
L ¦ Lucro - Percentual incluído no contrato referente ao lucro pretendido.
T ¦ Tributos - Somatório do COFINS, PIS, ISS e INSS
INCIDÊNCIA DE ISS EM 100% DO PREÇO DE VENDA, COM PERCENTUAIS DE 2%, 3%, 4% E 5%
204.411/D
ENG. CIVIL JOÃO PAULO SILVA RODRIGUES |  |  | CREA-MG