## PLANILHA ORÇAMENTÁRIA
PLANILHA ORÇAMENTÁRIA
OBJETO: |  | DESASSOREAMENTO DO RIO PIRACICABA -BAIRRO SANTA CRUZ - MUNICIPIO DE JOÃO MONLEVADE
LOGRADOURO: |  | DIVERSAS VIAS E ÁREAS PUBLICAS DO MUNICIPIO DE JOÃO MONLEVADE
REFERENCIA: |  | SINAPI - 09/2025, SETOP 07/2025 SICRO 07/2025 SUDECAP 07/2025 |  | DATA: | 2026-04-14 |  | BDI | 25.81%
ITEM | REFERÊNCIA SETOP/ SINAPI / SICRO | CODIGO | DESCRIÇÃO | UNIDADE | QUANTIDADE INICIAL | PREÇO UNITÁRIO S/ BDI | PREÇO UNITÁRIO C/ BDI | TOTAL (R$)
1 |  |  | ADMINISTRAÇÃO LOCAL |  |  |  |  | 441004.5
1.1 | SINAPI 09/2025 | 90777 | ENGENHEIRO CIVIL DE OBRA JUNIOR COM ENCARGOS COMPLEMENTARES | H | 1000 | 131.3 | 165.19 | 165190
1.2 | SINAPI 09/2025 | 93572 | ENCARREGADO GERAL DE OBRAS COM ENCARGOS COMPLEMENTARES | MÊS | 10 | 12237.22 | 15395.65 | 153956.5
1.3 | SINAPI 09/2025 | 100309 | TÉCNICO EM SEGURANÇA DO TRABALHO COM ENCARGOS COMPLEMENTARES | H | 2200 | 44.03 | 55.39 | 121858
2 |  |  | SERVIÇOS PRELIMINARES |  |  |  |  | 255899.22
2.1 | SINAPI 09/2025 | 103689 | FORNECIMENTO E INSTALAÇÃO DE PLACA DE OBRA COM CHAPA GALVANIZADA E ESTRUTURA DE MADEIRA. AF_03/2022_PS | M² | 9 | 506.75 | 637.54 | 5737.86
2.2 | SEINFRA 07/2025 | ED-50155 | LOCAÇÃO DE BANHEIRO QUÍMICO, DIMENSÃO (110X120X230)CM, LINHA PADRÃO, CONTENDO UMA (1) PIA/HIGIENIZADOR DE MÃOS, INCLUSIVE MANUTENÇÃO E MOBILIZAÇÃO/DESMOBILIZAÇÃO | MÊS | 80 | 980 | 1232.94 | 98635.2
2.3 | SEINFRA 07/2025 | ED-16350 | LOCAÇÃO DE CONTAINER COM ISOLAMENTO TÉRMICO, TIPO 3, PARA DEPÓSITO/FERRAMENTARIA DE OBRA, COM MEDIDAS REFERENCIAIS DE (6) METROS COMPRIMENTO, (2,3) METROS LARGURA E (2,5) METROS ALTURA ÚTIL INTERNA, INCLUSIVE LIGAÇÕES ELÉTRICAS INTERNAS, EXCLUSIVE MOBILIZAÇÃO / DESMOBILIZAÇÃO E LIGAÇÕES PROVISÓRIAS EXTERNAS | MÊS | 40 | 794.71 | 999.82 | 39992.8
2.4 | SEINFRA 07/2025 | ED-50137 | MOBILIZAÇÃO E DESMOBILIZAÇÃO DE CONTAINER, INCLUSIVE CARGA, DESCARGA E TRANSPORTE EM CAMINHÃO CARROCERIA COM GUINDAUTO (MUNCK), EXCLUSIVE LOCAÇÃO DO CONTAINER | unid. | 4 | 1671.8 | 2103.29 | 8413.16
2.5 | SEINFRA 07/2025 | ED-50276 | LOCAÇÃO TOPOGRÁFICA ACIMA DE CINQUENTA (50) PONTOS REFERENCIAIS, INCLUSIVE ESTACA (PIQUETE) DE MARCAÇÃO | unid. | 240 | 40.38 | 50.8 | 12192
2.6 | SEINFRA 07/2025 | CO-33069 | AUXILIAR DE TOPOGRAFIA, INCLUSIVE ENCARGOS COMPLEMENTARES | HORA | 440 | 21.05 | 26.48 | 11651.2
2.7 | SEINFRA 07/2025 | CO-33074 | ENGENHEIRO AGRIMENSOR, NÍVEL JÚNIOR, INCLUSIVE ENCARGOS COMPLEMENTARES | HORA | 100 | 126.52 | 159.17 | 15917
2.8 | SEINFRA 07/2025 | CO-27369 | LEVANTAMENTO PLANIALTIMÉTRICO E CADASTRAL - TERRENO MAIOR QUE 50.001 | M² | 144000 | 0.35 | 0.44 | 63360
3 |  |  | SERVIÇOS DE DRAGAGEM DO RIO |  |  |  |  | 8678120
3.1 | SICRO 07/2025 | 1901610 | DRAGAGEM DE MATERIAL DE 1ª CATEGORIA COM ESCAVADEIRA HIDRÁULICA SOBRE PONTÃO FLUTUANTE - CAPACIDADE DA CAÇAMBA DE 1,56 M³ - TRANSPORTE COM BATELÃO SEM PROPULSÃO COM CAPACIDADE DE 100 T - DMT 900 A 1.200 M | M³ | 48000 | 19.24 | 24.21 | 1162080
3.2 | SICRO 07/2025 | 1917736 | DRAGAGEM DE CASCALHO COM DRAGA DE SUCÇÃO E RECALQUE - BOMBA DE 746 KW E CORTADOR DE 110 KW - DISTÂNCIA DE RECALQUE DE ATÉ 500 M | M³ | 194400 | 11.82 | 14.87 | 2890728
3.3 | SINAPI 09/2025 | 100979 | CARGA, MANOBRA E DESCARGA DE SOLOS E MATERIAIS GRANULARES EM CAMINHÃO BASCULANTE 14 M³ -CARGA COM ESCAVADEIRA HIDRÁULICA (CAÇAMBA DE 1,20 M³ / 155 HP) E DESCARGA LIVRE (UNIDADE: M3).AF_07/2020 | M³ | 242400 | 6.87 | 8.64 | 2094336
3.4 | SICRO 07/2025 | 5901640 | TRANSPORTE COM CAMINHÃO BASCULANTE COM CAÇAMBA ESTANQUE COM CAPACIDADE DE 14 M³ - RODOVIA PAVIMENTADA | T X KM | 2908800 | 0.68 | 0.86 | 2501568
3.5 | SUDECAP 07/2025 | 03.05.03 | ESCAVAÇÃO E CARGA MECANIZADA COM RETROESCAVADEIRA EM MATERIAL DE 1ª CATEGORIA | M³ | 1600 | 6.24 | 7.85 | 12560
3.6 | SUDECAP 07/2025 | 03.01.08 | DESMATAMENTO, DESTOCAMENTO, TRANSPORTE ATÉ 50M E LIMPEZA MECANIZADA DO TERRENO COM RETROESCAVADEIRA | M² | 14400 | 0.43 | 0.54 | 7776
3.7 | SUDECAP 07/2025 | 03.01.05 | ROÇAMENTO COM ROÇADEIRA MECÂNICA | M² | 14400 | 0.5 | 0.63 | 9072
4 |  |  | LOCAÇÃO DE MAQUINAS E EQUIPAMENTOS PARA APOIO |  |  |  |  | 284813.6
4.1 | SINAPI 09/2025 | 5877 | RETROESCAVADEIRA SOBRE RODAS COM CARREGADEIRA, TRAÇÃO 4X4, POTÊNCIA LÍQ. 72 HP, CAÇAMBA CARREG. CAP. MÍN. 0,79 M3, CAÇAMBA RETRO CAP. 0,18 M3, PESO OPERACIONAL MÍN. 7.140 KG, PROFUNDIDADE ESCAVAÇÃO MÁX. 4,50 M | CHI | 20 | 74.48 | 93.7 | 1874
4.2 | SINAPI 09/2025 | 5875 | RETROESCAVADEIRA SOBRE RODAS COM CARREGADEIRA, TRAÇÃO 4X4, POTÊNCIA LÍQ. 72 HP, CAÇAMBA CARREG. CAP. MÍN. 0,79 M3, CAÇAMBA RETRO CAP. 0,18 M3, PESO OPERACIONAL MÍN. 7.140 KG, PROFUNDIDADE ESCAVAÇÃO MÁX. 4,50 M | CHP | 200 | 147.72 | 185.85 | 37170
4.3 | SINAPI 09/2025 | 88908 | ESCAVADEIRA HIDRÁULICA SOBRE ESTEIRAS, CAÇAMBA 1,20 M3, PESO OPERACIONAL 21 T, POTÊNCIA BRUTA 155 HP - CHI DIURNO. AF_06/2014 | CHI | 20 | 104.69 | 131.71 | 2634.2
4.4 | SINAPI 09/2025 | 88907 | ESCAVADEIRA HIDRÁULICA SOBRE ESTEIRAS, CAÇAMBA 1,20 M3, PESO OPERACIONAL 21 T, POTÊNCIA BRUTA 155 HP - CHP DIURNO. AF_06/2014 | CHP | 200 | 254.33 | 319.97 | 63994
4.5 | SINAPI 09/2025 | 96246 | MINIESCAVADEIRA SOBRE ESTEIRAS, POTÊNCIA LÍQUIDA DE *30* HP, PESO OPERACIONAL DE *3.500* KG - CHI DIURNO. AF_04/2017 | CHI | 20 | 73.44 | 92.39 | 1847.8
4.6 | SINAPI 09/2025 | 96245 | MINIESCAVADEIRA SOBRE ESTEIRAS, POTÊNCIA LÍQUIDA DE *30* HP, PESO OPERACIONAL DE *3.500* KG - CHP DIURNO. AF_04/2017 | CHP | 800 | 122.12 | 153.64 | 122912
4.7 | SUDECAP 07/2025 | 50.06.02 | BOMBA HIDRÁULICA SUBMERSÍVEL 2" 36 M3/H COM 20M DE MANGUEIRA | CHP | 2200 | 3.19 | 4.01 | 8822
4.8 | SUDECAP 07/2025 | 50.06.03 | BOMBA HIDRÁULICA SUBMERSÍVEL 2" 36 M3/H COM 20M DE MANGUEIRA | CHI | 220 | 0.49 | 0.62 | 136.4
4.9 | SINAPI 09/2025 | 5942 | PÁ CARREGADEIRA SOBRE RODAS, POTÊNCIA LÍQUIDA 128 HP, CAPACIDADE DA CAÇAMBA 1,7 A 2,8 M3, PESO OPERACIONAL 11632 KG - CHI DIURNO. AF_06/2014 | CHI | 20 | 81.2 | 102.16 | 2043.2
4.10 | SINAPI 09/2025 | 5940 | PÁ CARREGADEIRA SOBRE RODAS, POTÊNCIA LÍQUIDA 128 HP, CAPACIDADE DA CAÇAMBA 1,7 A 2,8 M3, PESO OPERACIONAL 11632 KG - CHP DIURNO. AF_06/2014 CHP 172,40 | CHP | 200 | 172.4 | 216.9 | 43380
5 |  |  | MOBILIZAÇÃO E DESMOBILIZAÇÃO |  |  |  |  | 14862
5.1 | SINAPI 09/2025 | 93402 | GUINDAUTO HIDRÁULICO, CAPACIDADE MÁXIMA DE CARGA 3300 KG, MOMENTO MÁXIMO DE CARGA 5,8 TM, ALCANCE MÁXIMO HORIZONTAL 7,60 M, INCLUSIVE CAMINHÃO TOCO PBT 16.000 KG, POTÊNCIA DE 189 CV - CHP DIURNO. AF_03/2016 | CHP | 40 | 272.69 | 343.07 | 13722.8
5.2 | SINAPI 09/2025 | 88316 | SERVENTE COM ENCARGOS COMPLEMENTARES | H | 40 | 22.64 | 28.48 | 1139.2
VISTO: | [6 empty] | VALOR TOTAL: | 9674699.32