## COMPOSIÇÕES FNDE
COMPOSIÇÕES DE CUSTO PRÓPRIAS - FNDE - REV 1
Agente Promotor / Proponente: |  |  | MUNICÍPIO DE JOÃO MONLEVADE - MG
Empreendimento: |  |  | CONSTRUÇÃO DE CRECHE PADRÃO FNDE TIPO 2
| Local da Obra: |  | Rua Pastor João Crispim Fernandes, s/n - B. Planalto
Composição dos Serviços
1.4
FNDE 03 - 03/2024 |  | LIGAÇÃO PROVISÓRIA DE ÁGUA E ESGOTO |  | UN
Referência |  | Descrição dos Serviços |  | U.M. | Tipo | Coef. | Unitário | Total
92273-SINAPI-03/2024 |  | FABRICAÇÃO DE ESCORAS DO TIPO PONTALETE, EM MADEIRA, PARA PÉ-DIREITO SIMPLES. AF_09/2020 |  | M | M.O | 17 | 15.15 | 257.55
88248-SINAPI-03/2024 |  | AUXILIAR DE ENCANADOR OU BOMBEIRO HIDRÁULICO COM ENCARGOS COMPLEMENTARES |  | H | M.O | 4 | 21.45 | 85.8
88267-SINAPI-03/2024 |  | ENCANADOR OU BOMBEIRO HIDRÁULICO COM ENCARGOS COMPLEMENTARES |  | H | M.O | 8 | 26.33 | 210.64
88309-SINAPI-03/2024 |  | PEDREIRO COM ENCARGOS COMPLEMENTARES |  | H | M.O | 8 | 27.1 | 216.8
88316-SINAPI-03/2024 |  | SERVENTE COM ENCARGOS COMPLEMENTARES |  | H | M.O | 8.12 | 19.94 | 161.9128
370-SINAPI-03/2024 |  | AREIA MEDIA - POSTO JAZIDA/FORNECEDOR (RETIRADO NA JAZIDA, SEM TRANSPORTE) |  | M3 | MT | 0.02 | 106.67 | 2.1334
10420-SINAPI-03/2024 |  | BACIA SANITARIA (VASO) CONVENCIONAL, DE LOUCA BRANCA, SIFAO APARENTE, SAIDA VERTICAL (SEM ASSENTO) |  | UN | MT | 1 | 219.9 | 219.9
11868-SINAPI-03/2024 |  | CAIXA D'AGUA / RESERVATORIO EM POLIESTER REFORCADO COM FIBRA DE VIDRO,1000 LITROS, COM TAMPA |  | UN | MT | 1 | 633.54 | 633.54
20247-SINAPI-03/2024 |  | PREGO DE ACO POLIDO COM CABECA 15 X 15 (1 1/4 X 13) |  | KG | MT | 1 | 21.12 | 21.12
20205-SINAPI-03/2024 |  | RIPA APARELHADA *1,5 X 5* CM, EM MACARANDUBA/MASSARANDUBA, ANGELIM OU EQUIVALENTE DA REGIAO |  | M | MT | 8 | 4.91 | 39.28
21009-SINAPI-03/2024 |  | TUBO ACO GALVANIZADO COM COSTURA, CLASSE LEVE, DN 20 MM ( 3/4"), E = 2,25 MM, *1,3* KG/M (NBR 5580) |  | M | MT | 30 | 24.95 | 748.5
9841-SINAPI-03/2024 |  | TUBO PVC, SERIE R, DN 100 MM, PARA ESGOTO OU AGUAS PLUVIAIS PREDIAL (NBR 5688) |  | M | MT | 5 | 25.44 | 127.2
[7 empty] | TOTAL R$: | 2724.38
1.6
FNDE 231 - 03/2024 |  | LOCACAO DE CONTAINER 2,30 X 6,00 M, ALT. 2,50 M, COM 1 SANITARIO, PARA ESCRITORIO, COMPLETO, SEM DIVISORIAS INTERNAS (NAO INCLUI MOBILIZACAO/DESMOBILIZACAO) |  | MÊS
10775-SINAPI-03/2024 |  | LOCACAO DE CONTAINER 2,30 X 6,00 M, ALT. 2,50 M, COM 1 SANITARIO, PARA ESCRITORIO, COMPLETO, SEM DIVISORIAS INTERNAS (NAO INCLUI MOBILIZACAO/DESMOBILIZACAO) |  | MES | MT | 1 | 995 | 995
[7 empty] | TOTAL R$: | 995
1.7
FNDE 230 - 03/2024 |  | LOCACAO DE CONTAINER 2,30 X 6,00 M, ALT. 2,50 M, PARA ESCRITORIO, SEM DIVISORIAS INTERNAS E SEM SANITARIO (NAO INCLUI MOBILIZACAO/DESMOBILIZACAO) |  | MÊS
10776-SINAPI-03/2024 |  | LOCACAO DE CONTAINER 2,30 X 6,00 M, ALT. 2,50 M, PARA ESCRITORIO, SEM DIVISORIAS INTERNAS E SEM SANITARIO (NAO INCLUI MOBILIZACAO/DESMOBILIZACAO) |  | MES | MT | 1 | 777.34 | 777.34
[7 empty] | TOTAL R$: | 777.34
1.8
FNDE 232 - 03/2024 |  | LOCACAO DE CONTAINER 2,30 X 6,00 M, ALT. 2,50 M, PARA SANITARIO, COM 4 BACIAS, 8 CHUVEIROS,1 LAVATORIO E 1 MICTORIO (NAO INCLUI MOBILIZACAO/DESMOBILIZACAO) |  | MÊS
10778-SINAPI-03/2024 |  | LOCACAO DE CONTAINER 2,30 X 6,00 M, ALT. 2,50 M, PARA SANITARIO, COM 4 BACIAS, 8 CHUVEIROS,1 LAVATORIO E 1 MICTORIO (NAO INCLUI MOBILIZACAO/DESMOBILIZACAO) |  | MES | MT | 1 | 1243.75 | 1243.75
[7 empty] | TOTAL R$: | 1243.75
1.9
FNDE 392 - 03/2024 |  | ADMINISTRAÇÃO LOCAL TIPO 2 |  | UN
Referência |  | Descrição dos Serviços |  | U.M. | Tipo | Coef. | Unitário | Total
93563-SINAPI-03/2024 |  | ALMOXARIFE COM ENCARGOS COMPLEMENTARES |  | MES | M.O | 8 | 4073.96 | 32591.68
93565-SINAPI-03/2024 |  | ENGENHEIRO CIVIL DE OBRA JUNIOR COM ENCARGOS COMPLEMENTARES |  | MES | M.O | 4 | 20794.31 | 83177.24
93572-SINAPI-03/2024 |  | ENCARREGADO GERAL DE OBRAS COM ENCARGOS COMPLEMENTARES |  | MES | M.O | 8 | 8761.04 | 70088.32
94295-SINAPI-03/2024 |  | MESTRE DE OBRAS COM ENCARGOS COMPLEMENTARES |  | MES | M.O | 8 | 13966.75 | 111734
101452-SINAPI-03/2024 |  | SERVENTE DE OBRAS COM ENCARGOS COMPLEMENTARES |  | MES | M.O | 8 | 3578.58 | 28628.64
[7 empty] | TOTAL R$: | 326219.88
5.9
FNDE 129 - 03/2024 |  | INSTALAÇÃO DE BOX DE VIDRO TEMPERADO, E = 10 MM, ENCAIXADO EM PERFIL U |  | M2
Referência |  | Descrição dos Serviços |  | U.M. | Tipo | Coef. | Unitário | Total
88316-SINAPI-03/2024 |  | SERVENTE COM ENCARGOS COMPLEMENTARES |  | H | M.O | 1.378 | 19.94 | 27.4773
88325-SINAPI-03/2024 |  | VIDRACEIRO COM ENCARGOS COMPLEMENTARES |  | H | M.O | 1.418 | 21.81 | 30.9266
11950-SINAPI-03/2024 |  | BUCHA DE NYLON SEM ABA S6, COM PARAFUSO DE 4,20 X 40 MM EM ACO ZINCADO COM ROSCA SOBERBA, CABECA CHATA E FENDA PHILLIPS |  | UN | MT | 1.705 | 0.24 | 0.4092
39432-SINAPI-03/2024 |  | FITA DE PAPEL REFORCADA COM LAMINA DE METAL PARA REFORCO DE CANTOS DE CHAPA DE GESSO PARA DRYWALL |  | M | MT | 2.322 | 2.91 | 6.757
34360-SINAPI-03/2024 |  | PERFIL DE ALUMINIO ANODIZADO |  | KG | MT | 0.748 | 57.13 | 42.7332
39961-SINAPI-03/2024 |  | SILICONE ACETICO USO GERAL INCOLOR 280 G |  | UN | MT | 0.309 | 21.1 | 6.5199
10507-SINAPI-03/2024 |  | VIDRO TEMPERADO INCOLOR E = 10 MM, SEM COLOCACAO |  | M2 | MT | 1 | 203.4 | 203.4
[7 empty] | TOTAL R$: | 318.22
6.1
FNDE 433 - 03/2024 |  | PM1 - KIT DE PORTA DE MADEIRA PARA PINTURA, SEMI-OCA (LEVE OU MÉDIA), PADRÃO MÉDIO, 70X210CM, ESPESSURA DE 3,5CM, ITENS INCLUSOS: DOBRADIÇAS, MONTAGEM E INSTALAÇÃO DO BATENTE, FECHADURA COM EXECUÇÃO DO FURO - FORNECIMENTO E INSTALAÇÃO |  | UN
90806-SINAPI-03/2024 |  | BATENTE PARA PORTA DE MADEIRA, FIXAÇÃO COM ARGAMASSA, PADRÃO MÉDIO - FORNECIMENTO E INSTALAÇÃO. AF_12/2019 |  | UN | M.O | 1 | 413.38 | 413.38
90821-SINAPI-03/2024 |  | PORTA DE MADEIRA PARA PINTURA, SEMI-OCA (LEVE OU MÉDIA), 70X210CM, ESPESSURA DE 3,5CM, INCLUSO DOBRADIÇAS - FORNECIMENTO E INSTALAÇÃO. AF_12/2019 |  | UN | M.O | 1 | 310.12 | 310.12
91306-SINAPI-03/2024 |  | FECHADURA DE EMBUTIR PARA PORTAS INTERNAS, COMPLETA, ACABAMENTO PADRÃO MÉDIO, COM EXECUÇÃO DE FURO - FORNECIMENTO E INSTALAÇÃO. AF_12/2019 |  | UN | M.O | 1 | 148.99 | 148.99
100659-SINAPI-03/2024 |  | ALIZAR DE 5X1,5CM PARA PORTA FIXADO COM PREGOS, PADRÃO MÉDIO - FORNECIMENTO E INSTALAÇÃO. AF_12/2019 |  | M | M.O | 9.8 | 11.7 | 114.66
[7 empty] | TOTAL R$: | 987.15
6.2
FNDE 247 - 03/2024 |  | PM 2 - KIT DE PORTA DE MADEIRA COM VENEZIANA, 80X210CM (ESPESSURA DE 3CM), PADRÃO MÉDIO, ITENS INCLUSOS: DOBRADIÇAS, MONTAGEM E INSTALAÇÃO DE BATENTE, FECHADURA COM EXECUÇÃO DO FURO - FORNECIMENTO E INSTALAÇÃO |  | UN
90806-SINAPI-03/2024 |  | BATENTE PARA PORTA DE MADEIRA, FIXAÇÃO COM ARGAMASSA, PADRÃO MÉDIO - FORNECIMENTO E INSTALAÇÃO. AF_12/2019 |  | UN | M.O | 1 | 413.38 | 413.38
90830-SINAPI-03/2024 |  | FECHADURA DE EMBUTIR COM CILINDRO, EXTERNA, COMPLETA, ACABAMENTO PADRÃO MÉDIO, INCLUSO EXECUÇÃO DE FURO - FORNECIMENTO E INSTALAÇÃO. AF_12/2019 |  | UN | M.O | 1 | 170.66 | 170.66
91298-SINAPI-03/2024 |  | PORTA DE MADEIRA TIPO VENEZIANA, 80X210CM, ESPESSURA DE 3CM, INCLUSO DOBRADIÇAS - FORNECIMENTO E INSTALAÇÃO. AF_12/2019 |  | UN | M.O | 1 | 1098.2 | 1098.2
100659-SINAPI-03/2024 |  | ALIZAR DE 5X1,5CM PARA PORTA FIXADO COM PREGOS, PADRÃO MÉDIO - FORNECIMENTO E INSTALAÇÃO. AF_12/2019 |  | M | M.O | 10 | 11.7 | 117
[7 empty] | TOTAL R$: | 1799.24
6.3
FNDE 246 - 03/2024 |  | PM3 - KIT DE PORTA DE MADEIRA FRISADA, SEMI-OCA (LEVE OU MÉDIA), PADRÃO MÉDIO, 80X210CM, ESPESSURA DE 3,5CM, ITENS INCLUSOS: DOBRADIÇAS, MONTAGEM E INSTALAÇÃO DE BATENTE, FECHADURA COM EXECUÇÃO DO FURO - FORNECIMENTO E INSTALAÇÃO. AF_12/2019 |  | UN
90806-SINAPI-03/2024 |  | BATENTE PARA PORTA DE MADEIRA, FIXAÇÃO COM ARGAMASSA, PADRÃO MÉDIO - FORNECIMENTO E INSTALAÇÃO. AF_12/2019 |  | UN | M.O | 1 | 413.38 | 413.38
90830-SINAPI-03/2024 |  | FECHADURA DE EMBUTIR COM CILINDRO, EXTERNA, COMPLETA, ACABAMENTO PADRÃO MÉDIO, INCLUSO EXECUÇÃO DE FURO - FORNECIMENTO E INSTALAÇÃO. AF_12/2019 |  | UN | M.O | 1 | 170.66 | 170.66
91297-SINAPI-03/2024 |  | PORTA DE MADEIRA FRISADA, SEMI-OCA (LEVE OU MÉDIA), 80X210CM, ESPESSURA DE 3,5CM, INCLUSO DOBRADIÇAS - FORNECIMENTO E INSTALAÇÃO. AF_12/2019 |  | UN | M.O | 1 | 379.01 | 379.01
100659-SINAPI-03/2024 |  | ALIZAR DE 5X1,5CM PARA PORTA FIXADO COM PREGOS, PADRÃO MÉDIO - FORNECIMENTO E INSTALAÇÃO. AF_12/2019 |  | M | M.O | 10 | 11.7 | 117
[7 empty] | TOTAL R$: | 1080.05
6.4
FNDE 434 - 03/2024 |  | PM4 - KIT DE PORTA DE MADEIRA FRISADA, SEMI-OCA (LEVE OU MÉDIA), PADRÃO MÉDIO, 80X210CM, ESPESSURA DE 3,5CM, ITENS INCLUSOS: DOBRADIÇAS, MONTAGEM E INSTALAÇÃO DE BATENTE, FECHADURA COM EXECUÇÃO DO FURO - FORNECIMENTO E INSTALAÇÃO. AF_12/2019 |  | UN
90806-SINAPI-03/2024 |  | BATENTE PARA PORTA DE MADEIRA, FIXAÇÃO COM ARGAMASSA, PADRÃO MÉDIO - FORNECIMENTO E INSTALAÇÃO. AF_12/2019 |  | UN | M.O | 1 | 413.38 | 413.38
90830-SINAPI-03/2024 |  | FECHADURA DE EMBUTIR COM CILINDRO, EXTERNA, COMPLETA, ACABAMENTO PADRÃO MÉDIO, INCLUSO EXECUÇÃO DE FURO - FORNECIMENTO E INSTALAÇÃO. AF_12/2019 |  | UN | M.O | 1 | 170.66 | 170.66
91297-SINAPI-03/2024 |  | PORTA DE MADEIRA FRISADA, SEMI-OCA (LEVE OU MÉDIA), 80X210CM, ESPESSURA DE 3,5CM, INCLUSO DOBRADIÇAS - FORNECIMENTO E INSTALAÇÃO. AF_12/2019 |  | UN | M.O | 1 | 379.01 | 379.01
100659-SINAPI-03/2024 |  | ALIZAR DE 5X1,5CM PARA PORTA FIXADO COM PREGOS, PADRÃO MÉDIO - FORNECIMENTO E INSTALAÇÃO. AF_12/2019 |  | M | M.O | 10 | 11.7 | 117
[7 empty] | TOTAL R$: | 1080.05
6.5
FNDE 430 - 03/2024 |  | PM5 - KIT DE PORTA DE MADEIRA COM VISOR DE VIDRO, 80X210CM (ESPESSURA DE 3CM), PADRÃO POPULAR, ITENS INCLUSOS: DOBRADIÇAS, MONTAGEM E INSTALAÇÃO DE BATENTE, FECHADURA COM EXECUÇÃO DO FURO - FORNECIMENTO E INSTALAÇÃO. AF_12/2019 |  | UN
90806-SINAPI-03/2024 |  | BATENTE PARA PORTA DE MADEIRA, FIXAÇÃO COM ARGAMASSA, PADRÃO MÉDIO - FORNECIMENTO E INSTALAÇÃO. AF_12/2019 |  | UN | M.O | 1 | 413.38 | 413.38
90830-SINAPI-03/2024 |  | FECHADURA DE EMBUTIR COM CILINDRO, EXTERNA, COMPLETA, ACABAMENTO PADRÃO MÉDIO, INCLUSO EXECUÇÃO DE FURO - FORNECIMENTO E INSTALAÇÃO. AF_12/2019 |  | UN | M.O | 1 | 170.66 | 170.66
91298-SINAPI-03/2024 |  | PORTA DE MADEIRA TIPO VENEZIANA, 80X210CM, ESPESSURA DE 3CM, INCLUSO DOBRADIÇAS - FORNECIMENTO E INSTALAÇÃO. AF_12/2019 |  | UN | M.O | 1 | 1098.2 | 1098.2
100659-SINAPI-03/2024 |  | ALIZAR DE 5X1,5CM PARA PORTA FIXADO COM PREGOS, PADRÃO MÉDIO - FORNECIMENTO E INSTALAÇÃO. AF_12/2019 |  | M | M.O | 10 | 11.7 | 117
[7 empty] | TOTAL R$: | 1799.24
6.6
FNDE 432 - 03/2024 |  | PM6 -PORTA EM COMPENSADO DE MADEIRA E=2CM REVESTIDA COM LAMINADO MELAMÍNICO COM VARIAÇÃO DE CORES |  | UN
90806-SINAPI-03/2024 |  | BATENTE PARA PORTA DE MADEIRA, FIXAÇÃO COM ARGAMASSA, PADRÃO MÉDIO - FORNECIMENTO E INSTALAÇÃO. AF_12/2019 |  | UN | M.O | 1 | 413.38 | 413.38
90831-SINAPI-03/2024 |  | FECHADURA DE EMBUTIR PARA PORTA DE BANHEIRO, COMPLETA, ACABAMENTO PADRÃO MÉDIO, INCLUSO EXECUÇÃO DE FURO - FORNECIMENTO E INSTALAÇÃO. AF_12/2019 |  | UN | M.O | 1 | 148.99 | 148.99
91295-SINAPI-03/2024 |  | PORTA DE MADEIRA FRISADA, SEMI-OCA (LEVE OU MÉDIA), 60X210CM, ESPESSURA DE 3CM, INCLUSO DOBRADIÇAS - FORNECIMENTO E INSTALAÇÃO. AF_12/2019 |  | UN | M.O | 1 | 321.96 | 321.96
100659-SINAPI-03/2024 |  | ALIZAR DE 5X1,5CM PARA PORTA FIXADO COM PREGOS, PADRÃO MÉDIO - FORNECIMENTO E INSTALAÇÃO. AF_12/2019 |  | M | M.O | 9.6 | 11.7 | 112.32
[7 empty] | TOTAL R$: | 996.65
6.7
FNDE 431 - 03/2024 |  | INSTALAÇÃO DE VIDRO LISO INCOLOR ESQUADRIA PM5 , E = 6 MM, EM ESQUADRIA DE MADEIRA, FIXADO COM BAGUETE |  | M2
88316-SINAPI-03/2024 |  | SERVENTE COM ENCARGOS COMPLEMENTARES |  | H | M.O | 0.383 | 19.94 | 7.637
88325-SINAPI-03/2024 |  | VIDRACEIRO COM ENCARGOS COMPLEMENTARES |  | H | M.O | 0.394 | 21.81 | 8.5931
39026-SINAPI-03/2024 |  | PREGO DE ACO POLIDO SEM CABECA 15 X 15 (1 1/4 X 13) |  | KG | MT | 0.021 | 21.45 | 0.45045
39961-SINAPI-03/2024 |  | SILICONE ACETICO USO GERAL INCOLOR 280 G |  | UN | MT | 0.357 | 21.1 | 7.5327
10491-SINAPI-03/2024 |  | VIDRO LISO INCOLOR 6 MM - SEM COLOCACAO |  | M2 | MT | 1 | 173.54 | 173.54
[7 empty] | TOTAL R$: | 197.75
6.10
FNDE 04 - 03/2024 |  | CHAPA METÁLICA (ALUMÍNIO) 0,90 M X 0,40 M, ESPESSURA 1 MM PARA AS PORTAS |  | M²
Referência |  | Descrição dos Serviços |  | U.M. | Tipo | Coef. | Unitário | Total
88261-SINAPI-03/2024 |  | CARPINTEIRO DE ESQUADRIA COM ENCARGOS COMPLEMENTARES |  | H | M.O | 0.426 | 30.14 | 12.8396
88316-SINAPI-03/2024 |  | SERVENTE COM ENCARGOS COMPLEMENTARES |  | H | M.O | 0.426 | 19.94 | 8.4944
11026-SINAPI-03/2024 |  | CHAPA DE ACO GALVANIZADA BITOLA GSG 14, E = 1,95 MM (15,60 KG/M2) |  | KG | MT | 15.6 | 10.83 | 168.948
[7 empty] | TOTAL R$: | 190.28
6.11
FNDE 251 - 03/2024 |  | PORTA DE ABRIR - PA1 - 100 X 210 CM EM CHAPA DE ALUMÍNIO, COM VENEZIANA E VIDRO MINIBOREAL 6 MM, INCLUSO FECHADURA E PUXADOR - CONFORME PROJETO DE ESQUADRIAS |  | UN
88309-SINAPI-03/2024 |  | PEDREIRO COM ENCARGOS COMPLEMENTARES |  | H | M.O | 0.651 | 27.1 | 17.6421
88316-SINAPI-03/2024 |  | SERVENTE COM ENCARGOS COMPLEMENTARES |  | H | M.O | 0.325 | 19.94 | 6.4805
7568-SINAPI-03/2024 |  | BUCHA DE NYLON SEM ABA S10, COM PARAFUSO DE 6,10 X 65 MM EM ACO ZINCADO COM ROSCA SOBERBA, CABECA CHATA E FENDA PHILLIPS |  | UN | MT | 8.8 | 0.73 | 6.424
39024-SINAPI-03/2024 |  | PORTA DE ABRIR EM ALUMINIO COM DIVISAO HORIZONTAL PARA VIDROS, ACABAMENTO ANODIZADO NATURAL, VIDROS INCLUSOS, SEM GUARNICAO/ALIZAR/VISTA , 87 X 210 CM |  | UN | MT | 1 | 755.08 | 755.08
142-SINAPI-03/2024 |  | SELANTE ELASTICO MONOCOMPONENTE A BASE DE POLIURETANO (PU) PARA JUNTAS DIVERSAS |  | 310ML | MT | 1.613 | 31.94 | 51.5192
[7 empty] | TOTAL R$: | 837.15
6.12
FNDE 252 - 03/2024 |  | PORTA DE ABRIR - PA2 - 80 X 210 CM EM CHAPA DE ALUMÍNIO, TIPO VENEZIANA COM GUARNIÇÃO, FIXAÇÃO COM PARAFUSOS - FORNECIMENTO E INSTALAÇÃO - CONFORME PROJETO DE ESQUADRIAS |  | M2
88309-SINAPI-03/2024 |  | PEDREIRO COM ENCARGOS COMPLEMENTARES |  | H | M.O | 0.383 | 27.1 | 10.3793
88316-SINAPI-03/2024 |  | SERVENTE COM ENCARGOS COMPLEMENTARES |  | H | M.O | 0.191 | 19.94 | 3.8085
7568-SINAPI-03/2024 |  | BUCHA DE NYLON SEM ABA S10, COM PARAFUSO DE 6,10 X 65 MM EM ACO ZINCADO COM ROSCA SOBERBA, CABECA CHATA E FENDA PHILLIPS |  | UN | MT | 4.817 | 0.73 | 3.5164
36888-SINAPI-03/2024 |  | GUARNICAO / MOLDURA / ARREMATE DE ACABAMENTO PARA ESQUADRIA, EM ALUMINIO PERFIL 25, ACABAMENTO ANODIZADO BRANCO OU BRILHANTE, PARA 1 FACE |  | M | MT | 6.85 | 25.76 | 176.456
39025-SINAPI-03/2024 |  | PORTA DE ABRIR, TIPO VENEZIANA, EM ALUMINIO, ACABAMENTO ANODIZADO NATURAL, 90 MM X 210 MM (LARGURA X ALTURA), SEM GUARNICAO/ALIZAR/VISTA |  | UN | MT | 0.547 | 774.26 | 423.5202
142-SINAPI-03/2024 |  | SELANTE ELASTICO MONOCOMPONENTE A BASE DE POLIURETANO (PU) PARA JUNTAS DIVERSAS |  | 310ML | MT | 0.883 | 31.94 | 28.203
[7 empty] | TOTAL R$: | 645.88
6.13
FNDE 253 - 03/2024 |  | PORTA DE ABRIR 2 FOLHAS - PA3 - 160 X 210 CM EM CHAPA DE ALUMÍNIO, TIPO VENEZIANA COM GUARNIÇÃO, FIXAÇÃO COM PARAFUSOS - FORNECIMENTO E INSTALAÇÃO - CONFORME PROJETO DE ESQUADRIAS |  | M2
88309-SINAPI-03/2024 |  | PEDREIRO COM ENCARGOS COMPLEMENTARES |  | H | M.O | 0.383 | 27.1 | 10.3793
88316-SINAPI-03/2024 |  | SERVENTE COM ENCARGOS COMPLEMENTARES |  | H | M.O | 0.191 | 19.94 | 3.8085
7568-SINAPI-03/2024 |  | BUCHA DE NYLON SEM ABA S10, COM PARAFUSO DE 6,10 X 65 MM EM ACO ZINCADO COM ROSCA SOBERBA, CABECA CHATA E FENDA PHILLIPS |  | UN | MT | 4.817 | 0.73 | 3.5164
36888-SINAPI-03/2024 |  | GUARNICAO / MOLDURA / ARREMATE DE ACABAMENTO PARA ESQUADRIA, EM ALUMINIO PERFIL 25, ACABAMENTO ANODIZADO BRANCO OU BRILHANTE, PARA 1 FACE |  | M | MT | 6.85 | 25.76 | 176.456
39025-SINAPI-03/2024 |  | PORTA DE ABRIR, TIPO VENEZIANA, EM ALUMINIO, ACABAMENTO ANODIZADO NATURAL, 90 MM X 210 MM (LARGURA X ALTURA), SEM GUARNICAO/ALIZAR/VISTA |  | UN | MT | 0.547 | 774.26 | 423.5202
142-SINAPI-03/2024 |  | SELANTE ELASTICO MONOCOMPONENTE A BASE DE POLIURETANO (PU) PARA JUNTAS DIVERSAS |  | 310ML | MT | 0.883 | 31.94 | 28.203
[7 empty] | TOTAL R$: | 645.88
6.14
FNDE 435 - 03/2024 |  | PORTA DE CORRER - PA4- 450 X 210 CM, DE ALUMÍNIO, COM DUAS FOLHAS FIXAS E DUAS FOLHAS DE CORRER PARA VIDRO, INCLUSO VIDRO LISO INCOLOR 8 MM, FECHADURA E PUXADOR, SEM ALIZAR - CONFORME PROJETO DE ESQUADRIAS |  | M2
88309-SINAPI-03/2024 |  | PEDREIRO COM ENCARGOS COMPLEMENTARES |  | H | M.O | 0.282 | 27.1 | 7.6422
88316-SINAPI-03/2024 |  | SERVENTE COM ENCARGOS COMPLEMENTARES |  | H | M.O | 0.141 | 19.94 | 2.8115
7568-SINAPI-03/2024 |  | BUCHA DE NYLON SEM ABA S10, COM PARAFUSO DE 6,10 X 65 MM EM ACO ZINCADO COM ROSCA SOBERBA, CABECA CHATA E FENDA PHILLIPS |  | UN | MT | 4.72 | 0.73 | 3.4456
36888-SINAPI-03/2024 |  | GUARNICAO / MOLDURA / ARREMATE DE ACABAMENTO PARA ESQUADRIA, EM ALUMINIO PERFIL 25, ACABAMENTO ANODIZADO BRANCO OU BRILHANTE, PARA 1 FACE |  | M | MT | 2.202 | 25.76 | 56.7235
4922-SINAPI-03/2024 |  | PORTA DE CORRER EM ALUMINIO, DUAS FOLHAS MOVEIS COM VIDRO, FECHADURA E PUXADOR EMBUTIDO, ACABAMENTO ANODIZADO NATURAL, SEM GUARNICAO/ALIZAR/VISTA |  | M2 | MT | 1 | 392.2 | 392.2
142-SINAPI-03/2024 |  | SELANTE ELASTICO MONOCOMPONENTE A BASE DE POLIURETANO (PU) PARA JUNTAS DIVERSAS |  | 310ML | MT | 0.064 | 31.94 | 2.0442
[7 empty] | TOTAL R$: | 464.87
6.15
FNDE 436 - 03/2024 |  | PORTA DE ABRIR - PA5 - 120 X 170 CM EM CHAPA DE ALUMÍNIO, TIPO VENEZIANA COM GUARNIÇÃO, FIXAÇÃO COM PARAFUSOS - FORNECIMENTO E INSTALAÇÃO - CONFORME PROJETO DE ESQUADRIAS |  | M2
88309-SINAPI-03/2024 |  | PEDREIRO COM ENCARGOS COMPLEMENTARES |  | H | M.O | 0.383 | 27.1 | 10.3793
88316-SINAPI-03/2024 |  | SERVENTE COM ENCARGOS COMPLEMENTARES |  | H | M.O | 0.191 | 19.94 | 3.8085
7568-SINAPI-03/2024 |  | BUCHA DE NYLON SEM ABA S10, COM PARAFUSO DE 6,10 X 65 MM EM ACO ZINCADO COM ROSCA SOBERBA, CABECA CHATA E FENDA PHILLIPS |  | UN | MT | 4.817 | 0.73 | 3.5164
36888-SINAPI-03/2024 |  | GUARNICAO / MOLDURA / ARREMATE DE ACABAMENTO PARA ESQUADRIA, EM ALUMINIO PERFIL 25, ACABAMENTO ANODIZADO BRANCO OU BRILHANTE, PARA 1 FACE |  | M | MT | 6.85 | 25.76 | 176.456
39025-SINAPI-03/2024 |  | PORTA DE ABRIR, TIPO VENEZIANA, EM ALUMINIO, ACABAMENTO ANODIZADO NATURAL, 90 MM X 210 MM (LARGURA X ALTURA), SEM GUARNICAO/ALIZAR/VISTA |  | UN | MT | 0.547 | 774.26 | 423.5202
142-SINAPI-03/2024 |  | SELANTE ELASTICO MONOCOMPONENTE A BASE DE POLIURETANO (PU) PARA JUNTAS DIVERSAS |  | 310ML | MT | 0.883 | 31.94 | 28.203
[7 empty] | TOTAL R$: | 645.88
6.16
FNDE 258 - 03/2024 |  | JANELA DE ALUMÍNIO - JA-1 - 70 X 125 CM, TIPO GUILHOTINA COMPLETA, COM VIDROS, BATENTE E FERRAGENS. EXCLUSIVE ALIZAR, ACABAMENTO E CONTRAMARCO, CONFORME PROJETO DE ESQUADRIAS |  | M2
88309-SINAPI-03/2024 |  | PEDREIRO COM ENCARGOS COMPLEMENTARES |  | H | M.O | 1.707 | 27.1 | 46.2597
88316-SINAPI-03/2024 |  | SERVENTE COM ENCARGOS COMPLEMENTARES |  | H | M.O | 0.853 | 19.94 | 17.0088
34381-SINAPI-03/2024 |  | JANELA MAXIM AR, EM ALUMINIO PERFIL 25, 60 X 80 CM (A X L), ACABAMENTO BRANCO OU BRILHANTE, BATENTE DE 4 A 5 CM, COM VIDRO 4 MM, SEM GUARNICAO/ALIZAR |  | UN | MT | 2.083 | 258.76 | 538.9971
4377-SINAPI-03/2024 |  | PARAFUSO DE ACO ZINCADO COM ROSCA SOBERBA, CABECA CHATA E FENDA SIMPLES, DIAMETRO 4,2 MM, COMPRIMENTO * 32 * MM |  | UN | MT | 24.4 | 0.25 | 6.1
39961-SINAPI-03/2024 |  | SILICONE ACETICO USO GERAL INCOLOR 280 G |  | UN | MT | 1.247 | 21.1 | 26.3117
[7 empty] | TOTAL R$: | 634.68
6.17
FNDE 438 - 03/2024 |  | JANELA DE ALUMÍNIO - JA-2 - 110 X 195 CM, TIPO GUILHOTINACOMPLETA, COM VIDROS, BATENTE E FERRAGENS. EXCLUSIVE ALIZAR, ACABAMENTO E CONTRAMARCO, CONFORME PROJETO DE ESQUADRIAS |  | M2
88309-SINAPI-03/2024 |  | PEDREIRO COM ENCARGOS COMPLEMENTARES |  | H | M.O | 1.707 | 27.1 | 46.2597
88316-SINAPI-03/2024 |  | SERVENTE COM ENCARGOS COMPLEMENTARES |  | H | M.O | 0.853 | 19.94 | 17.0088
34381-SINAPI-03/2024 |  | JANELA MAXIM AR, EM ALUMINIO PERFIL 25, 60 X 80 CM (A X L), ACABAMENTO BRANCO OU BRILHANTE, BATENTE DE 4 A 5 CM, COM VIDRO 4 MM, SEM GUARNICAO/ALIZAR |  | UN | MT | 2.083 | 258.76 | 538.9971
4377-SINAPI-03/2024 |  | PARAFUSO DE ACO ZINCADO COM ROSCA SOBERBA, CABECA CHATA E FENDA SIMPLES, DIAMETRO 4,2 MM, COMPRIMENTO * 32 * MM |  | UN | MT | 24.4 | 0.25 | 6.1
39961-SINAPI-03/2024 |  | SILICONE ACETICO USO GERAL INCOLOR 280 G |  | UN | MT | 1.247 | 21.1 | 26.3117
[7 empty] | TOTAL R$: | 634.68
6.18
FNDE 275 - 03/2024 |  | JANELA DE ALUMÍNIO JA-3 - 140 X 115, TIPO FIXA, PARA VIDRO, COM VIDRO, BATENTE E FERRAGENS. EXCLUSIVE ACABAMENTO, ALIZAR E CONTRAMARCO, CONFORME PROJETO DE ESQUADRIAS |  | M2
88309-SINAPI-03/2024 |  | PEDREIRO COM ENCARGOS COMPLEMENTARES |  | H | M.O | 0.72 | 27.1 | 19.512
88316-SINAPI-03/2024 |  | SERVENTE COM ENCARGOS COMPLEMENTARES |  | H | M.O | 0.36 | 19.94 | 7.1784
599-SINAPI-03/2024 |  | JANELA FIXA, EM ALUMINIO PERFIL 20, 60 X 80 CM (A X L), BATENTE/REQUADRO DE 3 A 14 CM, COM VIDRO 4 MM, SEM GUARNICAO/ALIZAR, ACABAMENTO ALUM BRANCO OU BRILHANTE |  | M2 | MT | 1 | 640.84 | 640.84
4377-SINAPI-03/2024 |  | PARAFUSO DE ACO ZINCADO COM ROSCA SOBERBA, CABECA CHATA E FENDA SIMPLES, DIAMETRO 4,2 MM, COMPRIMENTO * 32 * MM |  | UN | MT | 17.413 | 0.25 | 4.3533
39961-SINAPI-03/2024 |  | SILICONE ACETICO USO GERAL INCOLOR 280 G |  | UN | MT | 0.424 | 21.1 | 8.9464
[7 empty] | TOTAL R$: | 680.83
6.19
FNDE 439 - 03/2024 |  | JANELA DE ALUMÍNIO - JA-4 - 140 X 195 CM, TIPO GUILHOTINA COMPLETA, COM VIDROS, BATENTE E FERRAGENS. EXCLUSIVE ALIZAR, ACABAMENTO E CONTRAMARCO, CONFORME PROJETO DE ESQUADRIAS |  | M2
88309-SINAPI-03/2024 |  | PEDREIRO COM ENCARGOS COMPLEMENTARES |  | H | M.O | 1.707 | 27.1 | 46.2597
88316-SINAPI-03/2024 |  | SERVENTE COM ENCARGOS COMPLEMENTARES |  | H | M.O | 0.853 | 19.94 | 17.0088
34381-SINAPI-03/2024 |  | JANELA MAXIM AR, EM ALUMINIO PERFIL 25, 60 X 80 CM (A X L), ACABAMENTO BRANCO OU BRILHANTE, BATENTE DE 4 A 5 CM, COM VIDRO 4 MM, SEM GUARNICAO/ALIZAR |  | UN | MT | 2.083 | 258.76 | 538.9971
4377-SINAPI-03/2024 |  | PARAFUSO DE ACO ZINCADO COM ROSCA SOBERBA, CABECA CHATA E FENDA SIMPLES, DIAMETRO 4,2 MM, COMPRIMENTO * 32 * MM |  | UN | MT | 24.4 | 0.25 | 6.1
39961-SINAPI-03/2024 |  | SILICONE ACETICO USO GERAL INCOLOR 280 G |  | UN | MT | 1.247 | 21.1 | 26.3117
[7 empty] | TOTAL R$: | 634.68
6.20
FNDE 440 - 03/2024 |  | JANELA DE ALUMÍNIO JA-5 - 200 X 105 CM, TIPO FIXA, PARA VIDRO, COM VIDRO, BATENTE E FERRAGENS. EXCLUSIVE ACABAMENTO, ALIZAR E CONTRAMARCO, CONFORME PROJETO DE ESQUADRIAS |  | M2
88309-SINAPI-03/2024 |  | PEDREIRO COM ENCARGOS COMPLEMENTARES |  | H | M.O | 0.72 | 27.1 | 19.512
88316-SINAPI-03/2024 |  | SERVENTE COM ENCARGOS COMPLEMENTARES |  | H | M.O | 0.36 | 19.94 | 7.1784
599-SINAPI-03/2024 |  | JANELA FIXA, EM ALUMINIO PERFIL 20, 60 X 80 CM (A X L), BATENTE/REQUADRO DE 3 A 14 CM, COM VIDRO 4 MM, SEM GUARNICAO/ALIZAR, ACABAMENTO ALUM BRANCO OU BRILHANTE |  | M2 | MT | 1 | 640.84 | 640.84
4377-SINAPI-03/2024 |  | PARAFUSO DE ACO ZINCADO COM ROSCA SOBERBA, CABECA CHATA E FENDA SIMPLES, DIAMETRO 4,2 MM, COMPRIMENTO * 32 * MM |  | UN | MT | 17.413 | 0.25 | 4.3533
39961-SINAPI-03/2024 |  | SILICONE ACETICO USO GERAL INCOLOR 280 G |  | UN | MT | 0.424 | 21.1 | 8.9464
[7 empty] | TOTAL R$: | 680.83
6.21
FNDE 441 - 03/2024 |  | JANELA DE ALUMÍNIO - JA-6 - 210 X 50 CM, TIPO MAXIM-AR, COM VIDROS, BATENTE E FERRAGENS. EXCLUSIVE ALIZAR, ACABAMENTO E CONTRAMARCO, CONFORME PROJETO DE ESQUADRIAS |  | M2
88309-SINAPI-03/2024 |  | PEDREIRO COM ENCARGOS COMPLEMENTARES |  | H | M.O | 1.707 | 27.1 | 46.2597
88316-SINAPI-03/2024 |  | SERVENTE COM ENCARGOS COMPLEMENTARES |  | H | M.O | 0.853 | 19.94 | 17.0088
34381-SINAPI-03/2024 |  | JANELA MAXIM AR, EM ALUMINIO PERFIL 25, 60 X 80 CM (A X L), ACABAMENTO BRANCO OU BRILHANTE, BATENTE DE 4 A 5 CM, COM VIDRO 4 MM, SEM GUARNICAO/ALIZAR |  | UN | MT | 2.083 | 258.76 | 538.9971
4377-SINAPI-03/2024 |  | PARAFUSO DE ACO ZINCADO COM ROSCA SOBERBA, CABECA CHATA E FENDA SIMPLES, DIAMETRO 4,2 MM, COMPRIMENTO * 32 * MM |  | UN | MT | 24.4 | 0.25 | 6.1
39961-SINAPI-03/2024 |  | SILICONE ACETICO USO GERAL INCOLOR 280 G |  | UN | MT | 1.247 | 21.1 | 26.3117
[7 empty] | TOTAL R$: | 634.68
6.22
FNDE 264 - 03/2024 |  | JANELA DE ALUMÍNIO - JA-7 - 210 X 75 CM, TIPO MAXIM-AR, COM VIDROS, BATENTE E FERRAGENS. EXCLUSIVE ALIZAR, ACABAMENTO E CONTRAMARCO, CONFORME PROJETO DE ESQUADRIAS |  | M2
88309-SINAPI-03/2024 |  | PEDREIRO COM ENCARGOS COMPLEMENTARES |  | H | M.O | 1.707 | 27.1 | 46.2597
88316-SINAPI-03/2024 |  | SERVENTE COM ENCARGOS COMPLEMENTARES |  | H | M.O | 0.853 | 19.94 | 17.0088
34381-SINAPI-03/2024 |  | JANELA MAXIM AR, EM ALUMINIO PERFIL 25, 60 X 80 CM (A X L), ACABAMENTO BRANCO OU BRILHANTE, BATENTE DE 4 A 5 CM, COM VIDRO 4 MM, SEM GUARNICAO/ALIZAR |  | UN | MT | 2.083 | 258.76 | 538.9971
4377-SINAPI-03/2024 |  | PARAFUSO DE ACO ZINCADO COM ROSCA SOBERBA, CABECA CHATA E FENDA SIMPLES, DIAMETRO 4,2 MM, COMPRIMENTO * 32 * MM |  | UN | MT | 24.4 | 0.25 | 6.1
39961-SINAPI-03/2024 |  | SILICONE ACETICO USO GERAL INCOLOR 280 G |  | UN | MT | 1.247 | 21.1 | 26.3117
[7 empty] | TOTAL R$: | 634.68
6.23
FNDE 268 - 03/2024 |  | JANELA DE ALUMÍNIO - JA-8 - 210 X 100 CM, TIPO MAXIM-AR, COM VIDROS, BATENTE E FERRAGENS. EXCLUSIVE ALIZAR, ACABAMENTO E CONTRAMARCO, CONFORME PROJETO DE ESQUADRIAS |  | M2
88309-SINAPI-03/2024 |  | PEDREIRO COM ENCARGOS COMPLEMENTARES |  | H | M.O | 1.707 | 27.1 | 46.2597
88316-SINAPI-03/2024 |  | SERVENTE COM ENCARGOS COMPLEMENTARES |  | H | M.O | 0.853 | 19.94 | 17.0088
34381-SINAPI-03/2024 |  | JANELA MAXIM AR, EM ALUMINIO PERFIL 25, 60 X 80 CM (A X L), ACABAMENTO BRANCO OU BRILHANTE, BATENTE DE 4 A 5 CM, COM VIDRO 4 MM, SEM GUARNICAO/ALIZAR |  | UN | MT | 2.083 | 258.76 | 538.9971
4377-SINAPI-03/2024 |  | PARAFUSO DE ACO ZINCADO COM ROSCA SOBERBA, CABECA CHATA E FENDA SIMPLES, DIAMETRO 4,2 MM, COMPRIMENTO * 32 * MM |  | UN | MT | 24.4 | 0.25 | 6.1
39961-SINAPI-03/2024 |  | SILICONE ACETICO USO GERAL INCOLOR 280 G |  | UN | MT | 1.247 | 21.1 | 26.3117
[7 empty] | TOTAL R$: | 634.68
6.24
FNDE 265 - 03/2024 |  | JANELA DE ALUMÍNIO - JA-9 - 210 X 150 CM, TIPO MAXIM-AR, COM VIDROS, BATENTE E FERRAGENS. EXCLUSIVE ALIZAR, ACABAMENTO E CONTRAMARCO, CONFORME PROJETO DE ESQUADRIAS |  | M2
88309-SINAPI-03/2024 |  | PEDREIRO COM ENCARGOS COMPLEMENTARES |  | H | M.O | 1.707 | 27.1 | 46.2597
88316-SINAPI-03/2024 |  | SERVENTE COM ENCARGOS COMPLEMENTARES |  | H | M.O | 0.853 | 19.94 | 17.0088
34381-SINAPI-03/2024 |  | JANELA MAXIM AR, EM ALUMINIO PERFIL 25, 60 X 80 CM (A X L), ACABAMENTO BRANCO OU BRILHANTE, BATENTE DE 4 A 5 CM, COM VIDRO 4 MM, SEM GUARNICAO/ALIZAR |  | UN | MT | 2.083 | 258.76 | 538.9971
4377-SINAPI-03/2024 |  | PARAFUSO DE ACO ZINCADO COM ROSCA SOBERBA, CABECA CHATA E FENDA SIMPLES, DIAMETRO 4,2 MM, COMPRIMENTO * 32 * MM |  | UN | MT | 24.4 | 0.25 | 6.1
39961-SINAPI-03/2024 |  | SILICONE ACETICO USO GERAL INCOLOR 280 G |  | UN | MT | 1.247 | 21.1 | 26.3117
[7 empty] | TOTAL R$: | 634.68
6.25
FNDE 442 - 03/2024 |  | JANELA DE ALUMÍNIO - JA-10 - 70 X 75 CM, TIPO MAXIM-AR, COM VIDROS, BATENTE E FERRAGENS. EXCLUSIVE ALIZAR, ACABAMENTO E CONTRAMARCO, CONFORME PROJETO DE ESQUADRIAS |  | M2
88309-SINAPI-03/2024 |  | PEDREIRO COM ENCARGOS COMPLEMENTARES |  | H | M.O | 1.707 | 27.1 | 46.2597
88316-SINAPI-03/2024 |  | SERVENTE COM ENCARGOS COMPLEMENTARES |  | H | M.O | 0.853 | 19.94 | 17.0088
34381-SINAPI-03/2024 |  | JANELA MAXIM AR, EM ALUMINIO PERFIL 25, 60 X 80 CM (A X L), ACABAMENTO BRANCO OU BRILHANTE, BATENTE DE 4 A 5 CM, COM VIDRO 4 MM, SEM GUARNICAO/ALIZAR |  | UN | MT | 2.083 | 258.76 | 538.9971
4377-SINAPI-03/2024 |  | PARAFUSO DE ACO ZINCADO COM ROSCA SOBERBA, CABECA CHATA E FENDA SIMPLES, DIAMETRO 4,2 MM, COMPRIMENTO * 32 * MM |  | UN | MT | 24.4 | 0.25 | 6.1
39961-SINAPI-03/2024 |  | SILICONE ACETICO USO GERAL INCOLOR 280 G |  | UN | MT | 1.247 | 21.1 | 26.3117
[7 empty] | TOTAL R$: | 634.68
6.26
FNDE 270 - 03/2024 |  | JANELA DE ALUMÍNIO - JA-11 - 140 X 75 CM, TIPO MAXIM-AR, COM VIDROS, BATENTE E FERRAGENS. EXCLUSIVE ALIZAR, ACABAMENTO E CONTRAMARCO, CONFORME PROJETO DE ESQUADRIAS |  | M2
88309-SINAPI-03/2024 |  | PEDREIRO COM ENCARGOS COMPLEMENTARES |  | H | M.O | 1.707 | 27.1 | 46.2597
88316-SINAPI-03/2024 |  | SERVENTE COM ENCARGOS COMPLEMENTARES |  | H | M.O | 0.853 | 19.94 | 17.0088
34381-SINAPI-03/2024 |  | JANELA MAXIM AR, EM ALUMINIO PERFIL 25, 60 X 80 CM (A X L), ACABAMENTO BRANCO OU BRILHANTE, BATENTE DE 4 A 5 CM, COM VIDRO 4 MM, SEM GUARNICAO/ALIZAR |  | UN | MT | 2.083 | 258.76 | 538.9971
4377-SINAPI-03/2024 |  | PARAFUSO DE ACO ZINCADO COM ROSCA SOBERBA, CABECA CHATA E FENDA SIMPLES, DIAMETRO 4,2 MM, COMPRIMENTO * 32 * MM |  | UN | MT | 24.4 | 0.25 | 6.1
39961-SINAPI-03/2024 |  | SILICONE ACETICO USO GERAL INCOLOR 280 G |  | UN | MT | 1.247 | 21.1 | 26.3117
[7 empty] | TOTAL R$: | 634.68
6.27
FNDE 443 - 03/2024 |  | JANELA DE ALUMÍNIO - JA-12 - 420 X 50 CM, TIPO MAXIM-AR, COM VIDROS, BATENTE E FERRAGENS. EXCLUSIVE ALIZAR, ACABAMENTO E CONTRAMARCO, CONFORME PROJETO DE ESQUADRIAS |  | M2
88309-SINAPI-03/2024 |  | PEDREIRO COM ENCARGOS COMPLEMENTARES |  | H | M.O | 1.707 | 27.1 | 46.2597
88316-SINAPI-03/2024 |  | SERVENTE COM ENCARGOS COMPLEMENTARES |  | H | M.O | 0.853 | 19.94 | 17.0088
34381-SINAPI-03/2024 |  | JANELA MAXIM AR, EM ALUMINIO PERFIL 25, 60 X 80 CM (A X L), ACABAMENTO BRANCO OU BRILHANTE, BATENTE DE 4 A 5 CM, COM VIDRO 4 MM, SEM GUARNICAO/ALIZAR |  | UN | MT | 2.083 | 258.76 | 538.9971
4377-SINAPI-03/2024 |  | PARAFUSO DE ACO ZINCADO COM ROSCA SOBERBA, CABECA CHATA E FENDA SIMPLES, DIAMETRO 4,2 MM, COMPRIMENTO * 32 * MM |  | UN | MT | 24.4 | 0.25 | 6.1
39961-SINAPI-03/2024 |  | SILICONE ACETICO USO GERAL INCOLOR 280 G |  | UN | MT | 1.247 | 21.1 | 26.3117
[7 empty] | TOTAL R$: | 634.68
6.28
FNDE 444 - 03/2024 |  | JANELA DE ALUMÍNIO - JA-13 - 560 X 100 CM, TIPO MAXIM-AR, COM VIDROS, BATENTE E FERRAGENS. EXCLUSIVE ALIZAR, ACABAMENTO E CONTRAMARCO, CONFORME PROJETO DE ESQUADRIAS |  | M2
88309-SINAPI-03/2024 |  | PEDREIRO COM ENCARGOS COMPLEMENTARES |  | H | M.O | 1.707 | 27.1 | 46.2597
88316-SINAPI-03/2024 |  | SERVENTE COM ENCARGOS COMPLEMENTARES |  | H | M.O | 0.853 | 19.94 | 17.0088
34381-SINAPI-03/2024 |  | JANELA MAXIM AR, EM ALUMINIO PERFIL 25, 60 X 80 CM (A X L), ACABAMENTO BRANCO OU BRILHANTE, BATENTE DE 4 A 5 CM, COM VIDRO 4 MM, SEM GUARNICAO/ALIZAR |  | UN | MT | 2.083 | 258.76 | 538.9971
4377-SINAPI-03/2024 |  | PARAFUSO DE ACO ZINCADO COM ROSCA SOBERBA, CABECA CHATA E FENDA SIMPLES, DIAMETRO 4,2 MM, COMPRIMENTO * 32 * MM |  | UN | MT | 24.4 | 0.25 | 6.1
39961-SINAPI-03/2024 |  | SILICONE ACETICO USO GERAL INCOLOR 280 G |  | UN | MT | 1.247 | 21.1 | 26.3117
[7 empty] | TOTAL R$: | 634.68
6.29
FNDE 445 - 03/2024 |  | JANELA DE ALUMÍNIO JA-14 - 160 X 85, TIPO FIXA, PARA VIDRO, COM VIDRO, BATENTE E FERRAGENS. EXCLUSIVE ACABAMENTO, ALIZAR E CONTRAMARCO, CONFORME PROJETO DE ESQUADRIAS |  | M2
88309-SINAPI-03/2024 |  | PEDREIRO COM ENCARGOS COMPLEMENTARES |  | H | M.O | 0.72 | 27.1 | 19.512
88316-SINAPI-03/2024 |  | SERVENTE COM ENCARGOS COMPLEMENTARES |  | H | M.O | 0.36 | 19.94 | 7.1784
599-SINAPI-03/2024 |  | JANELA FIXA, EM ALUMINIO PERFIL 20, 60 X 80 CM (A X L), BATENTE/REQUADRO DE 3 A 14 CM, COM VIDRO 4 MM, SEM GUARNICAO/ALIZAR, ACABAMENTO ALUM BRANCO OU BRILHANTE |  | M2 | MT | 1 | 640.84 | 640.84
4377-SINAPI-03/2024 |  | PARAFUSO DE ACO ZINCADO COM ROSCA SOBERBA, CABECA CHATA E FENDA SIMPLES, DIAMETRO 4,2 MM, COMPRIMENTO * 32 * MM |  | UN | MT | 17.413 | 0.25 | 4.3533
39961-SINAPI-03/2024 |  | SILICONE ACETICO USO GERAL INCOLOR 280 G |  | UN | MT | 0.424 | 21.1 | 8.9464
[7 empty] | TOTAL R$: | 680.83
6.30
FNDE 05 - 03/2024 |  | TELA TIPO MOSQUITEIRO - FIXADA NA ESQUADRIA - CONFORME PROJETO DE ESQUADRIAS |  | M2
Referência |  | Descrição dos Serviços |  | U.M. | Tipo | Coef. | Unitário | Total
88315-SINAPI-03/2024 |  | SERRALHEIRO COM ENCARGOS COMPLEMENTARES |  | H | M.O | 0.35 | 26.87 | 9.4045
88316-SINAPI-03/2024 |  | SERVENTE COM ENCARGOS COMPLEMENTARES |  | H | M.O | 0.6 | 19.94 | 11.964
586-SINAPI-03/2024 |  | CANTONEIRA EM ALUMINIO, ABAS IGUAIS, LARGURA DE 25,40 MM (1"), ESPESSURA DE 4,76 MM (3/16") E PESO LINEAR DE APROXIMADAMENTEO 0,593 KG/M |  | M | MT | 3 | 28.79 | 86.37
10932-SINAPI-03/2024 |  | TELA DE ARAME GALVANIZADA QUADRANGULAR / LOSANGULAR, FIO 4,19 MM (8 BWG), MALHA 5 X 5 CM, H = 2 M |  | M2 | MT | 1 | 89.82 | 89.82
[7 empty] | TOTAL R$: | 197.56
6.31
FNDE 437 - 03/2024 |  | PORTA DE VIDRO - PV1 - 175X 230 CM, DE ABRIR DUAS FOLHAS TEMPERADO INCOLOR 10 MM, CONFORME PROJETO |  | M2
102183-SINAPI-03/2024 |  | PORTA PIVOTANTE DE VIDRO TEMPERADO, 2 FOLHAS DE 90X210 CM, ESPESSURA DE 10MM, INCLUSIVE ACESSÓRIOS. AF_01/2021 |  | UN | M.O | 0.53 | 1304.54 | 691.4062
[7 empty] | TOTAL R$: | 691.41
6.32
FNDE 280 - 03/2024 |  | PF1 - PORTÃO METÁLICO DE ABRIR, 1,40 X 2,20 M, COM CHAPA METÁLICA, INCLUSO PINTURA, CONFORME PROJETO DE ESQUADRIAS |  | M2
92716-SINAPI-03/2024 |  | APARELHO PARA CORTE E SOLDA OXI-ACETILENO SOBRE RODAS, INCLUSIVE CILINDROS E MAÇARICOS - CHP DIURNO. AF_05/2023 |  | CHP | M.O | 4.03 | 81.62 | 328.9286
100722-SINAPI-03/2024 |  | PINTURA COM TINTA ALQUÍDICA DE FUNDO (TIPO ZARCÃO) APLICADA A ROLO OU PINCEL SOBRE SUPERFÍCIES METÁLICAS (EXCETO PERFIL) EXECUTADO EM OBRA (POR DEMÃO). AF_01/2020 |  | M2 | M.O | 2 | 25.33 | 50.66
100754-SINAPI-03/2024 |  | PINTURA COM TINTA ACRÍLICA DE ACABAMENTO APLICADA A ROLO OU PINCEL SOBRE SUPERFÍCIES METÁLICAS (EXCETO PERFIL) EXECUTADO EM OBRA (02 DEMÃOS). AF_01/2020 |  | M2 | M.O | 2 | 30.04 | 60.08
88309-SINAPI-03/2024 |  | PEDREIRO COM ENCARGOS COMPLEMENTARES |  | H | M.O | 0.312 | 27.1 | 8.4552
88315-SINAPI-03/2024 |  | SERRALHEIRO COM ENCARGOS COMPLEMENTARES |  | H | M.O | 2.77 | 26.87 | 74.4299
252-SINAPI-03/2024 |  | AJUDANTE DE SERRALHEIRO (HORISTA) |  | H | MT | 2.77 | 15.81 | 43.7937
546-SINAPI-03/2024 |  | BARRA DE ACO CHATA, RETANGULAR (QUALQUER BITOLA) |  | KG | MT | 0.328 | 7.7 | 2.5256
43105-SINAPI-03/2024 |  | CHAPA DE ACO CARBONO GALVANIZADA, PERFURADA (GRADE FUROS) E = 1,5 MM, DIAMETRO DO FURO = 9,52 MM (FUROS ALTERNADOS HORIZ.) |  | KG | MT | 0.328 | 34.21 | 11.2209
11456-SINAPI-03/2024 |  | FERROLHO COM FECHO /TRINCO REDONDO, EM ACO GALVANIZADO / ZINCADO, DE SOBREPOR, COM COMPRIMENTO DE 10" A 12" E ESPESSURA MINIMA DA CHAPA DE 1,50 MM |  | UN | MT | 1 | 20.92 | 20.92
7698-SINAPI-03/2024 |  | TUBO ACO GALVANIZADO COM COSTURA, CLASSE MEDIA, DN 1.1/4", E = *3,25* MM, PESO *3,14* KG/M (NBR 5580) |  | M | MT | 2.25 | 46.49 | 104.6025
[7 empty] | TOTAL R$: | 705.62
6.33
FNDE 08 - 03/2024 |  | PF2 - PORTÃO METÁLICO DE ABRIR, 1,40 X 1,05 M, COM CHAPA METÁLICA, INCLUSO PINTURA, CONFORME PROJETO DE ESQUADRIAS |  | M2
92716-SINAPI-03/2024 |  | APARELHO PARA CORTE E SOLDA OXI-ACETILENO SOBRE RODAS, INCLUSIVE CILINDROS E MAÇARICOS - CHP DIURNO. AF_05/2023 |  | CHP | M.O | 4.03 | 81.62 | 328.9286
100722-SINAPI-03/2024 |  | PINTURA COM TINTA ALQUÍDICA DE FUNDO (TIPO ZARCÃO) APLICADA A ROLO OU PINCEL SOBRE SUPERFÍCIES METÁLICAS (EXCETO PERFIL) EXECUTADO EM OBRA (POR DEMÃO). AF_01/2020 |  | M2 | M.O | 2 | 25.33 | 50.66
100754-SINAPI-03/2024 |  | PINTURA COM TINTA ACRÍLICA DE ACABAMENTO APLICADA A ROLO OU PINCEL SOBRE SUPERFÍCIES METÁLICAS (EXCETO PERFIL) EXECUTADO EM OBRA (02 DEMÃOS). AF_01/2020 |  | M2 | M.O | 2 | 30.04 | 60.08
88309-SINAPI-03/2024 |  | PEDREIRO COM ENCARGOS COMPLEMENTARES |  | H | M.O | 0.312 | 27.1 | 8.4552
88315-SINAPI-03/2024 |  | SERRALHEIRO COM ENCARGOS COMPLEMENTARES |  | H | M.O | 2.77 | 26.87 | 74.4299
252-SINAPI-03/2024 |  | AJUDANTE DE SERRALHEIRO (HORISTA) |  | H | MT | 2.77 | 15.81 | 43.7937
546-SINAPI-03/2024 |  | BARRA DE ACO CHATA, RETANGULAR (QUALQUER BITOLA) |  | KG | MT | 0.328 | 7.7 | 2.5256
43105-SINAPI-03/2024 |  | CHAPA DE ACO CARBONO GALVANIZADA, PERFURADA (GRADE FUROS) E = 1,5 MM, DIAMETRO DO FURO = 9,52 MM (FUROS ALTERNADOS HORIZ.) |  | KG | MT | 0.328 | 34.21 | 11.2209
11456-SINAPI-03/2024 |  | FERROLHO COM FECHO /TRINCO REDONDO, EM ACO GALVANIZADO / ZINCADO, DE SOBREPOR, COM COMPRIMENTO DE 10" A 12" E ESPESSURA MINIMA DA CHAPA DE 1,50 MM |  | UN | MT | 1 | 20.92 | 20.92
7698-SINAPI-03/2024 |  | TUBO ACO GALVANIZADO COM COSTURA, CLASSE MEDIA, DN 1.1/4", E = *3,25* MM, PESO *3,14* KG/M (NBR 5580) |  | M | MT | 2.25 | 46.49 | 104.6025
[7 empty] | TOTAL R$: | 705.62
6.34
FNDE 281 - 03/2024 |  | FECHAMENTO EM CHAPA METÁLICA PERFURADA, INCLUSO PINTURA, CONFORME PROJETO |  | M2
Referência |  | Descrição dos Serviços |  | U.M. | Tipo | Coef. | Unitário | Total
92716-SINAPI-03/2024 |  | APARELHO PARA CORTE E SOLDA OXI-ACETILENO SOBRE RODAS, INCLUSIVE CILINDROS E MAÇARICOS - CHP DIURNO. AF_05/2023 |  | CHP | M.O | 4.03 | 81.62 | 328.9286
100722-SINAPI-03/2024 |  | PINTURA COM TINTA ALQUÍDICA DE FUNDO (TIPO ZARCÃO) APLICADA A ROLO OU PINCEL SOBRE SUPERFÍCIES METÁLICAS (EXCETO PERFIL) EXECUTADO EM OBRA (POR DEMÃO). AF_01/2020 |  | M2 | M.O | 2 | 25.33 | 50.66
100754-SINAPI-03/2024 |  | PINTURA COM TINTA ACRÍLICA DE ACABAMENTO APLICADA A ROLO OU PINCEL SOBRE SUPERFÍCIES METÁLICAS (EXCETO PERFIL) EXECUTADO EM OBRA (02 DEMÃOS). AF_01/2020 |  | M2 | M.O | 2 | 30.04 | 60.08
88309-SINAPI-03/2024 |  | PEDREIRO COM ENCARGOS COMPLEMENTARES |  | H | M.O | 0.312 | 27.1 | 8.4552
88315-SINAPI-03/2024 |  | SERRALHEIRO COM ENCARGOS COMPLEMENTARES |  | H | M.O | 2.77 | 26.87 | 74.4299
252-SINAPI-03/2024 |  | AJUDANTE DE SERRALHEIRO (HORISTA) |  | H | MT | 2.77 | 15.81 | 43.7937
546-SINAPI-03/2024 |  | BARRA DE ACO CHATA, RETANGULAR (QUALQUER BITOLA) |  | KG | MT | 0.328 | 7.7 | 2.5256
43105-SINAPI-03/2024 |  | CHAPA DE ACO CARBONO GALVANIZADA, PERFURADA (GRADE FUROS) E = 1,5 MM, DIAMETRO DO FURO = 9,52 MM (FUROS ALTERNADOS HORIZ.) |  | KG | MT | 0.328 | 34.21 | 11.2209
7698-SINAPI-03/2024 |  | TUBO ACO GALVANIZADO COM COSTURA, CLASSE MEDIA, DN 1.1/4", E = *3,25* MM, PESO *3,14* KG/M (NBR 5580) |  | M | MT | 2.25 | 46.49 | 104.6025
[7 empty] | TOTAL R$: | 684.7
6.35
FNDE 283 - 03/2024 |  | CERCA/GRADIL H=1,58M, MALHA 5 X 15CM - GALVANIZADO |  | M2
Referência |  | Descrição dos Serviços |  | U.M. | Tipo | Coef. | Unitário | Total
88251-SINAPI-03/2024 |  | AUXILIAR DE SERRALHEIRO COM ENCARGOS COMPLEMENTARES |  | H | M.O | 1.5 | 22.02 | 33.03
88315-SINAPI-03/2024 |  | SERRALHEIRO COM ENCARGOS COMPLEMENTARES |  | H | M.O | 1.5 | 26.87 | 40.305
34.05.360-SP Obras-04/2024 |  | Gradil tela eletrosoldado, malha de 5 x 15cm, galvanizado |  | M2 | MT | 1 | 195.28 | 195.28
[7 empty] | TOTAL R$: | 268.62
6.36
FNDE 446 - 03/2024 |  | P01 - PORTÃO METÁLICO 1,50 X 2,10 M , MALHA 5 X 20CM - FIO 5,00MM, REVESTIDOS EM POLIESTER POR PROCESSO DE PINTURA ELETROSTÁTICA (GRADIL), NA COR BRANCA - FORNECIMENTO E INSTALAÇÃO |  | M2
88251-SINAPI-03/2024 |  | AUXILIAR DE SERRALHEIRO COM ENCARGOS COMPLEMENTARES |  | H | M.O | 2.5 | 22.02 | 55.05
88315-SINAPI-03/2024 |  | SERRALHEIRO COM ENCARGOS COMPLEMENTARES |  | H | M.O | 2.5 | 26.87 | 67.175
H.03.000.031296-SP Obras-04/2024 |  | Portão tipo gradil 1 ou 2 folhas, com ou sem bandeira, sob medida |  | M2 | MT | 1.2 | 810.25 | 972.3
[7 empty] | TOTAL R$: | 1094.53
6.37
FNDE 447 - 03/2024 |  | P02 - PORTÃO METÁLICO 1,00 X 2,00 M , MALHA 5 X 20CM - FIO 5,00MM, REVESTIDOS EM POLIESTER POR PROCESSO DE PINTURA ELETROSTÁTICA (GRADIL), NA COR BRANCA - FORNECIMENTO E INSTALAÇÃO |  | M2
88251-SINAPI-03/2024 |  | AUXILIAR DE SERRALHEIRO COM ENCARGOS COMPLEMENTARES |  | H | M.O | 2.5 | 22.02 | 55.05
88315-SINAPI-03/2024 |  | SERRALHEIRO COM ENCARGOS COMPLEMENTARES |  | H | M.O | 2.5 | 26.87 | 67.175
H.03.000.031296-SP Obras-04/2024 |  | Portão tipo gradil 1 ou 2 folhas, com ou sem bandeira, sob medida |  | M2 | MT | 1.2 | 810.25 | 972.3
[7 empty] | TOTAL R$: | 1094.53
6.38
FNDE 448 - 03/2024 |  | P03 - PORTÃO METÁLICO 3,12 X 2,00 M , MALHA 5 X 20CM - FIO 5,00MM, REVESTIDOS EM POLIESTER POR PROCESSO DE PINTURA ELETROSTÁTICA (GRADIL), NA COR BRANCA - FORNECIMENTO E INSTALAÇÃO |  | M2
88251-SINAPI-03/2024 |  | AUXILIAR DE SERRALHEIRO COM ENCARGOS COMPLEMENTARES |  | H | M.O | 2.5 | 22.02 | 55.05
88315-SINAPI-03/2024 |  | SERRALHEIRO COM ENCARGOS COMPLEMENTARES |  | H | M.O | 2.5 | 26.87 | 67.175
H.03.000.031296-SP Obras-04/2024 |  | Portão tipo gradil 1 ou 2 folhas, com ou sem bandeira, sob medida |  | M2 | MT | 1.2 | 810.25 | 972.3
[7 empty] | TOTAL R$: | 1094.53
7.1
FNDE 20 - 03/2024 |  | TELHA TERMOISOLANTE REVESTIDA EM ACO GALVALUME, FACE SUPERIOR TRAPEZOIDAL E FACE INFERIOR PLANA (INCLUINDO ACESSORIOS DE FIXACAO), REVEST COM ESPESSURA DE 0,50 MM, COM PRE-PINTURA DE COR BRANCA NAS DUAS FACES, NUCLEO EM POLIIOCIANURATO (PIR) COM ESPESSURA DE 50 MM |  | M2
88262-SINAPI-03/2024 |  | CARPINTEIRO DE FORMAS COM ENCARGOS COMPLEMENTARES |  | H | M.O | 0.22 | 26.73 | 5.8806
88316-SINAPI-03/2024 |  | SERVENTE COM ENCARGOS COMPLEMENTARES |  | H | M.O | 0.22 | 19.94 | 4.3868
4380-SINAPI-03/2024 |  | PARAFUSO ZINCADO ROSCA SOBERBA 5/16 " X 120 MM PARA TELHA FIBROCIMENTO |  | UN | MT | 1 | 1.71 | 1.71
43071-SINAPI-03/2024 |  | TELHA TERMOISOLANTE REVESTIDA EM ACO GALVALUME, FACE SUPERIOR TRAPEZOIDAL E FACE INFERIOR PLANA (NAO INCLUI ACESSORIOS DE FIXACAO), REVEST COM ESPESSURA DE 0,50 MM, COM PRE-PINTURA DE COR BRANCA NAS DUAS FACES, NUCLEO EM POLIIOCIANURATO (PIR) COM ESPESSUR |  | M2 | MT | 1.06 | 129.85 | 137.641
[7 empty] | TOTAL R$: | 149.62
7.3
FNDE 422 - 03/2024 |  | RUFO EM CHAPA DE AÇO GALVANIZADO NR. 24, DESENVOLVIMENTO 73 CM |  | M
Referência |  | Descrição dos Serviços |  | U.M. | Tipo | Coef. | Unitário | Total
93281-SINAPI-03/2024 |  | GUINCHO ELÉTRICO DE COLUNA, CAPACIDADE 400 KG, COM MOTO FREIO, MOTOR TRIFÁSICO DE 1,25 CV - CHP DIURNO. AF_03/2016 |  | CHP | M.O | 0.013 | 26.31 | 0.34203
93282-SINAPI-03/2024 |  | GUINCHO ELÉTRICO DE COLUNA, CAPACIDADE 400 KG, COM MOTO FREIO, MOTOR TRIFÁSICO DE 1,25 CV - CHI DIURNO. AF_03/2016 |  | CHI | M.O | 0.018 | 25.38 | 0.45684
88316-SINAPI-03/2024 |  | SERVENTE COM ENCARGOS COMPLEMENTARES |  | H | M.O | 0.239 | 19.94 | 4.7657
88323-SINAPI-03/2024 |  | TELHADISTA COM ENCARGOS COMPLEMENTARES |  | H | M.O | 0.145 | 26.48 | 3.8396
5061-SINAPI-03/2024 |  | PREGO DE ACO POLIDO COM CABECA 18 X 27 (2 1/2 X 10) |  | KG | MT | 0.008 | 18.75 | 0.15
5104-SINAPI-03/2024 |  | REBITE DE REPUXO EM ALUMINIO VAZADO, DIAMETRO 3,2 X 8 MM DE COMPRIMENTO (1KG = 1025 UNIDADES) |  | KG | MT | 0.002 | 93.14 | 0.18628
1113-SINAPI-03/2024 |  | RUFO EXTERNO/INTERNO DE CHAPA DE ACO GALVANIZADA NUM 26, CORTE 33 CM |  | M | MT | 1.05 | 26.3 | 27.615
142-SINAPI-03/2024 |  | SELANTE ELASTICO MONOCOMPONENTE A BASE DE POLIURETANO (PU) PARA JUNTAS DIVERSAS |  | 310ML | MT | 0.211 | 31.94 | 6.7393
13388-SINAPI-03/2024 |  | SOLDA EM BARRA DE ESTANHO-CHUMBO 50/50 |  | KG | MT | 0.059 | 271.4 | 16.0126
[7 empty] | TOTAL R$: | 60.11
7.4
FNDE 423 - 03/2024 |  | RUFO EM CHAPA DE AÇO GALVANIZADO NR. 24, DESENVOLVIMENTO 39 CM |  | M
Referência |  | Descrição dos Serviços |  | U.M. | Tipo | Coef. | Unitário | Total
93281-SINAPI-03/2024 |  | GUINCHO ELÉTRICO DE COLUNA, CAPACIDADE 400 KG, COM MOTO FREIO, MOTOR TRIFÁSICO DE 1,25 CV - CHP DIURNO. AF_03/2016 |  | CHP | M.O | 0.013 | 26.31 | 0.34203
93282-SINAPI-03/2024 |  | GUINCHO ELÉTRICO DE COLUNA, CAPACIDADE 400 KG, COM MOTO FREIO, MOTOR TRIFÁSICO DE 1,25 CV - CHI DIURNO. AF_03/2016 |  | CHI | M.O | 0.018 | 25.38 | 0.45684
88316-SINAPI-03/2024 |  | SERVENTE COM ENCARGOS COMPLEMENTARES |  | H | M.O | 0.239 | 19.94 | 4.7657
88323-SINAPI-03/2024 |  | TELHADISTA COM ENCARGOS COMPLEMENTARES |  | H | M.O | 0.145 | 26.48 | 3.8396
5061-SINAPI-03/2024 |  | PREGO DE ACO POLIDO COM CABECA 18 X 27 (2 1/2 X 10) |  | KG | MT | 0.008 | 18.75 | 0.15
5104-SINAPI-03/2024 |  | REBITE DE REPUXO EM ALUMINIO VAZADO, DIAMETRO 3,2 X 8 MM DE COMPRIMENTO (1KG = 1025 UNIDADES) |  | KG | MT | 0.002 | 93.14 | 0.18628
1113-SINAPI-03/2024 |  | RUFO EXTERNO/INTERNO DE CHAPA DE ACO GALVANIZADA NUM 26, CORTE 33 CM |  | M | MT | 1.05 | 26.3 | 27.615
142-SINAPI-03/2024 |  | SELANTE ELASTICO MONOCOMPONENTE A BASE DE POLIURETANO (PU) PARA JUNTAS DIVERSAS |  | 310ML | MT | 0.211 | 31.94 | 6.7393
13388-SINAPI-03/2024 |  | SOLDA EM BARRA DE ESTANHO-CHUMBO 50/50 |  | KG | MT | 0.059 | 271.4 | 16.0126
[7 empty] | TOTAL R$: | 60.11
7.5
FNDE 424 - 03/2024 |  | RUFO EM CHAPA DE AÇO GALVANIZADO NR. 24, DESENVOLVIMENTO 32 CM |  | M
Referência |  | Descrição dos Serviços |  | U.M. | Tipo | Coef. | Unitário | Total
93281-SINAPI-03/2024 |  | GUINCHO ELÉTRICO DE COLUNA, CAPACIDADE 400 KG, COM MOTO FREIO, MOTOR TRIFÁSICO DE 1,25 CV - CHP DIURNO. AF_03/2016 |  | CHP | M.O | 0.013 | 26.31 | 0.34203
93282-SINAPI-03/2024 |  | GUINCHO ELÉTRICO DE COLUNA, CAPACIDADE 400 KG, COM MOTO FREIO, MOTOR TRIFÁSICO DE 1,25 CV - CHI DIURNO. AF_03/2016 |  | CHI | M.O | 0.018 | 25.38 | 0.45684
88316-SINAPI-03/2024 |  | SERVENTE COM ENCARGOS COMPLEMENTARES |  | H | M.O | 0.239 | 19.94 | 4.7657
88323-SINAPI-03/2024 |  | TELHADISTA COM ENCARGOS COMPLEMENTARES |  | H | M.O | 0.145 | 26.48 | 3.8396
5061-SINAPI-03/2024 |  | PREGO DE ACO POLIDO COM CABECA 18 X 27 (2 1/2 X 10) |  | KG | MT | 0.008 | 18.75 | 0.15
5104-SINAPI-03/2024 |  | REBITE DE REPUXO EM ALUMINIO VAZADO, DIAMETRO 3,2 X 8 MM DE COMPRIMENTO (1KG = 1025 UNIDADES) |  | KG | MT | 0.002 | 93.14 | 0.18628
1113-SINAPI-03/2024 |  | RUFO EXTERNO/INTERNO DE CHAPA DE ACO GALVANIZADA NUM 26, CORTE 33 CM |  | M | MT | 1.05 | 26.3 | 27.615
142-SINAPI-03/2024 |  | SELANTE ELASTICO MONOCOMPONENTE A BASE DE POLIURETANO (PU) PARA JUNTAS DIVERSAS |  | 310ML | MT | 0.211 | 31.94 | 6.7393
13388-SINAPI-03/2024 |  | SOLDA EM BARRA DE ESTANHO-CHUMBO 50/50 |  | KG | MT | 0.059 | 271.4 | 16.0126
[7 empty] | TOTAL R$: | 60.11
7.6
FNDE 167 - 03/2024 |  | PINGADEIRA EM CHAPA DE AÇO GALVANIZADO |  | M
Referência |  | Descrição dos Serviços |  | U.M. | Tipo | Coef. | Unitário | Total
93281-SINAPI-03/2024 |  | GUINCHO ELÉTRICO DE COLUNA, CAPACIDADE 400 KG, COM MOTO FREIO, MOTOR TRIFÁSICO DE 1,25 CV - CHP DIURNO. AF_03/2016 |  | CHP | M.O | 0.013 | 26.31 | 0.34203
93282-SINAPI-03/2024 |  | GUINCHO ELÉTRICO DE COLUNA, CAPACIDADE 400 KG, COM MOTO FREIO, MOTOR TRIFÁSICO DE 1,25 CV - CHI DIURNO. AF_03/2016 |  | CHI | M.O | 0.018 | 25.38 | 0.45684
88316-SINAPI-03/2024 |  | SERVENTE COM ENCARGOS COMPLEMENTARES |  | H | M.O | 0.207 | 19.94 | 4.1276
88323-SINAPI-03/2024 |  | TELHADISTA COM ENCARGOS COMPLEMENTARES |  | H | M.O | 0.112 | 26.48 | 2.9658
5061-SINAPI-03/2024 |  | PREGO DE ACO POLIDO COM CABECA 18 X 27 (2 1/2 X 10) |  | KG | MT | 0.006 | 18.75 | 0.1125
5104-SINAPI-03/2024 |  | REBITE DE REPUXO EM ALUMINIO VAZADO, DIAMETRO 3,2 X 8 MM DE COMPRIMENTO (1KG = 1025 UNIDADES) |  | KG | MT | 0.001 | 93.14 | 0.09314
40873-SINAPI-03/2024 |  | RUFO INTERNO/EXTERNO DE CHAPA DE ACO GALVANIZADA NUM 24, CORTE 25 CM |  | M | MT | 1.05 | 24.52 | 25.746
142-SINAPI-03/2024 |  | SELANTE ELASTICO MONOCOMPONENTE A BASE DE POLIURETANO (PU) PARA JUNTAS DIVERSAS |  | 310ML | MT | 0.198 | 31.94 | 6.3241
13388-SINAPI-03/2024 |  | SOLDA EM BARRA DE ESTANHO-CHUMBO 50/50 |  | KG | MT | 0.045 | 271.4 | 12.213
[7 empty] | TOTAL R$: | 52.38
8.1
FNDE 172 - 03/2024 |  | IMPERMEABILIZAÇÃO DE VIGA BALDRAME COM EMULSÃO ASFÁLTICA, 2 DEMÃOS |  | M2
Referência |  | Descrição dos Serviços |  | U.M. | Tipo | Coef. | Unitário | Total
88243-SINAPI-03/2024 |  | AJUDANTE ESPECIALIZADO COM ENCARGOS COMPLEMENTARES |  | H | M.O | 0.097 | 23.23 | 2.2533
88270-SINAPI-03/2024 |  | IMPERMEABILIZADOR COM ENCARGOS COMPLEMENTARES |  | H | M.O | 0.43 | 27.1 | 11.653
626-SINAPI-03/2024 |  | MANTA LIQUIDA DE BASE ASFALTICA MODIFICADA COM A ADICAO DE ELASTOMEROS DILUIDOS EM SOLVENTE ORGANICO, APLICACAO A FRIO (MEMBRANA IMPERMEABILIZANTE ASFASTICA) |  | KG | MT | 1.5 | 18.18 | 27.27
[7 empty] | TOTAL R$: | 41.18
8.2
FNDE 174 - 03/2024 |  | IMPERMEABILIZAÇÃO DE PISO COM EMULSÃO ASFÁLTICA, 2 DEMÃOS |  | M2
Referência |  | Descrição dos Serviços |  | U.M. | Tipo | Coef. | Unitário | Total
88243-SINAPI-03/2024 |  | AJUDANTE ESPECIALIZADO COM ENCARGOS COMPLEMENTARES |  | H | M.O | 0.097 | 23.23 | 2.2533
88270-SINAPI-03/2024 |  | IMPERMEABILIZADOR COM ENCARGOS COMPLEMENTARES |  | H | M.O | 0.43 | 27.1 | 11.653
626-SINAPI-03/2024 |  | MANTA LIQUIDA DE BASE ASFALTICA MODIFICADA COM A ADICAO DE ELASTOMEROS DILUIDOS EM SOLVENTE ORGANICO, APLICACAO A FRIO (MEMBRANA IMPERMEABILIZANTE ASFASTICA) |  | KG | MT | 1.5 | 18.18 | 27.27
[7 empty] | TOTAL R$: | 41.18
9.6
FNDE 293 - 03/2024 |  | REVESTIMENTO CERÂMICO PARA PAREDES INTERNAS COM PLACAS TIPO ESMALTADA EXTRA DE DIMENSÕES 10X10 CM COR AMARELA APLICADAS NA ALTURA INTEIRA DAS PAREDES |  | M2
88256-SINAPI-03/2024 |  | AZULEJISTA OU LADRILHISTA COM ENCARGOS COMPLEMENTARES |  | H | M.O | 0.534 | 28.71 | 15.3311
88316-SINAPI-03/2024 |  | SERVENTE COM ENCARGOS COMPLEMENTARES |  | H | M.O | 0.269 | 19.94 | 5.3639
1381-SINAPI-03/2024 |  | ARGAMASSA COLANTE AC I PARA CERAMICAS |  | KG | MT | 4.91 | 0.69 | 3.3879
34357-SINAPI-03/2024 |  | REJUNTE CIMENTICIO, QUALQUER COR |  | KG | MT | 0.422 | 4.05 | 1.7091
536-SINAPI-03/2024 |  | REVESTIMENTO EM CERAMICA ESMALTADA EXTRA, PEI MENOR OU IGUAL A 3, FORMATO MENOR OU IGUAL A 2025 CM2 |  | M2 | MT | 1.055 | 28.75 | 30.3313
[7 empty] | TOTAL R$: | 56.12
9.7
FNDE 294 - 03/2024 |  | REVESTIMENTO CERÂMICO PARA PAREDES INTERNAS COM PLACAS TIPO ESMALTADA EXTRA DE DIMENSÕES 10X10 CM COR AZUL APLICADAS NA ALTURA INTEIRA DAS PAREDES |  | M2
88256-SINAPI-03/2024 |  | AZULEJISTA OU LADRILHISTA COM ENCARGOS COMPLEMENTARES |  | H | M.O | 0.534 | 28.71 | 15.3311
88316-SINAPI-03/2024 |  | SERVENTE COM ENCARGOS COMPLEMENTARES |  | H | M.O | 0.269 | 19.94 | 5.3639
1381-SINAPI-03/2024 |  | ARGAMASSA COLANTE AC I PARA CERAMICAS |  | KG | MT | 4.91 | 0.69 | 3.3879
34357-SINAPI-03/2024 |  | REJUNTE CIMENTICIO, QUALQUER COR |  | KG | MT | 0.422 | 4.05 | 1.7091
536-SINAPI-03/2024 |  | REVESTIMENTO EM CERAMICA ESMALTADA EXTRA, PEI MENOR OU IGUAL A 3, FORMATO MENOR OU IGUAL A 2025 CM2 |  | M2 | MT | 1.055 | 28.75 | 30.3313
[7 empty] | TOTAL R$: | 56.12
9.8
FNDE 295 - 03/2024 |  | REVESTIMENTO CERÂMICO PARA PAREDES INTERNAS COM PLACAS TIPO ESMALTADA EXTRA DE DIMENSÕES 10X10 CM COR BRANCA APLICADAS NA ALTURA INTEIRA DAS PAREDES |  | M2
88256-SINAPI-03/2024 |  | AZULEJISTA OU LADRILHISTA COM ENCARGOS COMPLEMENTARES |  | H | M.O | 0.534 | 28.71 | 15.3311
88316-SINAPI-03/2024 |  | SERVENTE COM ENCARGOS COMPLEMENTARES |  | H | M.O | 0.269 | 19.94 | 5.3639
1381-SINAPI-03/2024 |  | ARGAMASSA COLANTE AC I PARA CERAMICAS |  | KG | MT | 4.91 | 0.69 | 3.3879
34357-SINAPI-03/2024 |  | REJUNTE CIMENTICIO, QUALQUER COR |  | KG | MT | 0.422 | 4.05 | 1.7091
536-SINAPI-03/2024 |  | REVESTIMENTO EM CERAMICA ESMALTADA EXTRA, PEI MENOR OU IGUAL A 3, FORMATO MENOR OU IGUAL A 2025 CM2 |  | M2 | MT | 1.055 | 28.75 | 30.3313
[7 empty] | TOTAL R$: | 56.12
9.9
FNDE 296 - 03/2024 |  | REVESTIMENTO CERÂMICO PARA PAREDES INTERNAS COM PLACAS TIPO ESMALTADA EXTRA DE DIMENSÕES 10X10 CM COR VERMELHA APLICADAS NA ALTURA INTEIRA DAS PAREDES |  | M2
88256-SINAPI-03/2024 |  | AZULEJISTA OU LADRILHISTA COM ENCARGOS COMPLEMENTARES |  | H | M.O | 0.534 | 28.71 | 15.3311
88316-SINAPI-03/2024 |  | SERVENTE COM ENCARGOS COMPLEMENTARES |  | H | M.O | 0.269 | 19.94 | 5.3639
1381-SINAPI-03/2024 |  | ARGAMASSA COLANTE AC I PARA CERAMICAS |  | KG | MT | 4.91 | 0.69 | 3.3879
34357-SINAPI-03/2024 |  | REJUNTE CIMENTICIO, QUALQUER COR |  | KG | MT | 0.422 | 4.05 | 1.7091
536-SINAPI-03/2024 |  | REVESTIMENTO EM CERAMICA ESMALTADA EXTRA, PEI MENOR OU IGUAL A 3, FORMATO MENOR OU IGUAL A 2025 CM2 |  | M2 | MT | 1.055 | 28.75 | 30.3313
[7 empty] | TOTAL R$: | 56.12
9.10
FNDE 245 - 03/2024 |  | RODA MEIO EM MADEIRA, ALTURA 7CM, FIXADO COM COLA |  | M
Referência |  | Descrição dos Serviços |  | U.M. | Tipo | Coef. | Unitário | Total
88262-SINAPI-03/2024 |  | CARPINTEIRO DE FORMAS COM ENCARGOS COMPLEMENTARES |  | H | M.O | 0.363 | 26.73 | 9.703
88316-SINAPI-03/2024 |  | SERVENTE COM ENCARGOS COMPLEMENTARES |  | H | M.O | 0.151 | 19.94 | 3.0109
44396-SINAPI-03/2024 |  | COLA BRANCA BASE PVA |  | KG | MT | 0.04 | 43.03 | 1.7212
6186-SINAPI-03/2024 |  | RODAPE DE MADEIRA MACICA CUMARU/IPE CHAMPANHE OU EQUIVALENTE DA REGIAO, *1,5 X 7 CM |  | M | MT | 1.035 | 18.05 | 18.6818
[7 empty] | TOTAL R$: | 33.12
9.12
FNDE 18 - 03/2024 |  | FORRO DE FIBRA MINERAL EM PLACAS DE 625 X 625 MM, E = 15 MM, BORDA RETA, COM PINTURA ANTIMOFO, APOIADO EM PERFIL DE ACO GALVANIZADO COM 24 MM DE BASE - INSTALADO |  | M2
88278-SINAPI-03/2024 |  | MONTADOR DE ESTRUTURA METÁLICA COM ENCARGOS COMPLEMENTARES |  | H | M.O | 0.479 | 24.05 | 11.5199
88316-SINAPI-03/2024 |  | SERVENTE COM ENCARGOS COMPLEMENTARES |  | H | M.O | 0.479 | 19.94 | 9.5513
39511-SINAPI-03/2024 |  | FORRO DE FIBRA MINERAL EM PLACAS DE 625 X 625 MM, E = 15 MM, BORDA RETA, COM PINTURA ANTIMOFO, APOIADO EM PERFIL DE ACO GALVANIZADO COM 24 MM DE BASE - INSTALADO |  | M2 | MT | 1 | 123.23 | 123.23
[7 empty] | TOTAL R$: | 144.3
10.1
FNDE 182 - 03/2024 |  | CONTRAPISO DE CONCRETO NÃO-ESTRUTURAL, ESPESSURA 3 CM E PREPARO MECÂNICO |  | M2
Referência |  | Descrição dos Serviços |  | U.M. | Tipo | Coef. | Unitário | Total
87301-SINAPI-03/2024 |  | ARGAMASSA TRAÇO 1:4 (EM VOLUME DE CIMENTO E AREIA MÉDIA ÚMIDA) PARA CONTRAPISO, PREPARO MECÂNICO COM BETONEIRA 400 L. AF_08/2019 |  | M3 | M.O | 0.043 | 623.91 | 26.8281
88309-SINAPI-03/2024 |  | PEDREIRO COM ENCARGOS COMPLEMENTARES |  | H | M.O | 0.245 | 27.1 | 6.6395
88316-SINAPI-03/2024 |  | SERVENTE COM ENCARGOS COMPLEMENTARES |  | H | M.O | 0.123 | 19.94 | 2.4526
7334-SINAPI-03/2024 |  | ADITIVO ADESIVO LIQUIDO PARA ARGAMASSAS DE REVESTIMENTOS CIMENTICIOS |  | L | MT | 0.21 | 14.72 | 3.0912
1379-SINAPI-03/2024 |  | CIMENTO PORTLAND COMPOSTO CP II-32 |  | KG | MT | 0.5 | 0.77 | 0.385
[7 empty] | TOTAL R$: | 39.4
10.6
FNDE 425 - 03/2024 |  | PISO VINÍLICO SEMI-FLEXÍVEL EM MANTA ESPESSURA 2 MM |  | M2
Referência |  | Descrição dos Serviços |  | U.M. | Tipo | Coef. | Unitário | Total
88309-SINAPI-03/2024 |  | PEDREIRO COM ENCARGOS COMPLEMENTARES |  | H | M.O | 0.171 | 27.1 | 4.6341
88316-SINAPI-03/2024 |  | SERVENTE COM ENCARGOS COMPLEMENTARES |  | H | M.O | 0.085 | 19.94 | 1.6949
4791-SINAPI-03/2024 |  | ADESIVO ACRILICO DE BASE AQUOSA / COLA DE CONTATO |  | KG | MT | 0.095 | 47.6 | 4.522
4792-SINAPI-03/2024 |  | PLACA VINILICA SEMIFLEXIVEL PARA PISOS, E = 3,2 MM, 30 X 30 CM (SEM COLOCACAO) |  | M2 | MT | 1.11 | 166.06 | 184.3266
[7 empty] | TOTAL R$: | 195.18
10.7
FNDE 09 - 03/2024 |  | NATA DE CIMENTO COM COLA PVA, PARA NIVELAMENTO DE CONTRAPISO PARA ASSENTAMENTO DE PISO VINÍLICO |  | M2
1379-SINAPI-03/2024 |  | CIMENTO PORTLAND COMPOSTO CP II-32 |  | KG | MT | 0.02 | 0.77 | 0.0154
44396-SINAPI-03/2024 |  | COLA BRANCA BASE PVA |  | KG | MT | 0.1 | 43.03 | 4.303
6111-SINAPI-03/2024 |  | SERVENTE DE OBRAS (HORISTA) |  | H | MT | 0.09 | 13.72 | 1.2348
[7 empty] | TOTAL R$: | 5.55
10.11
FNDE 426 - 03/2024 |  | SOLEIRA EM GRANITO, LARGURA 30 CM, ESPESSURA 2,0 CM |  | M
Referência |  | Descrição dos Serviços |  | U.M. | Tipo | Coef. | Unitário | Total
88274-SINAPI-03/2024 |  | MARMORISTA/GRANITEIRO COM ENCARGOS COMPLEMENTARES |  | H | M.O | 0.547 | 28.18 | 15.4145
88316-SINAPI-03/2024 |  | SERVENTE COM ENCARGOS COMPLEMENTARES |  | H | M.O | 0.273 | 19.94 | 5.4436
37595-SINAPI-03/2024 |  | ARGAMASSA COLANTE TIPO AC III |  | KG | MT | 1.29 | 2.12 | 2.7348
20232-SINAPI-03/2024 |  | SOLEIRA EM GRANITO, POLIDO, TIPO ANDORINHA/ QUARTZ/ CASTELO/ CORUMBA OU OUTROS EQUIVALENTES DA REGIAO, L= *15* CM, E= *2,0* CM |  | M | MT | 1 | 64.18 | 64.18
[7 empty] | TOTAL R$: | 87.77
10.15
FNDE 190 - 03/2024 |  | PISO PODOTÁTIL DE ALERTA, COR VERMELHA, DE CONCRETO, ASSENTADO SOBRE ARGAMASSA |  | M2
Referência |  | Descrição dos Serviços |  | U.M. | Tipo | Coef. | Unitário | Total
88309-SINAPI-03/2024 |  | PEDREIRO COM ENCARGOS COMPLEMENTARES |  | H | M.O | 1.279 | 27.1 | 34.6609
88316-SINAPI-03/2024 |  | SERVENTE COM ENCARGOS COMPLEMENTARES |  | H | M.O | 2.557 | 19.94 | 50.9866
34353-SINAPI-03/2024 |  | ARGAMASSA COLANTE AC II |  | KG | MT | 10 | 1.28 | 12.8
36178-SINAPI-03/2024 |  | PISO TATIL / PODOTATIL, LADRILHO HIDRAULICO/CONCRETO, *40 X 40* CM, E= 2,5* CM, PADRAO TATIL ALERTA OU DIRECIONAL, COR NATURAL |  | UN | MT | 6.25 | 13.83 | 86.4375
[7 empty] | TOTAL R$: | 184.88
10.16
FNDE 427 - 03/2024 |  | PISO PODOTÁTIL DIRECIONAL, , COR VERMELHA, DE CONCRETO, ASSENTADO SOBRE ARGAMASSA |  | M2
Referência |  | Descrição dos Serviços |  | U.M. | Tipo | Coef. | Unitário | Total
88309-SINAPI-03/2024 |  | PEDREIRO COM ENCARGOS COMPLEMENTARES |  | H | M.O | 1.279 | 27.1 | 34.6609
88316-SINAPI-03/2024 |  | SERVENTE COM ENCARGOS COMPLEMENTARES |  | H | M.O | 2.557 | 19.94 | 50.9866
34353-SINAPI-03/2024 |  | ARGAMASSA COLANTE AC II |  | KG | MT | 10 | 1.28 | 12.8
36178-SINAPI-03/2024 |  | PISO TATIL / PODOTATIL, LADRILHO HIDRAULICO/CONCRETO, *40 X 40* CM, E= 2,5* CM, PADRAO TATIL ALERTA OU DIRECIONAL, COR NATURAL |  | UN | MT | 6.25 | 13.83 | 86.4375
[7 empty] | TOTAL R$: | 184.88
10.17
FNDE 10 - 03/2024 |  | COLCHÃO DRENANTE DE AREIA H= 30 CM |  | M3
Referência |  | Descrição dos Serviços |  | U.M. | Tipo | Coef. | Unitário | Total
5678-SINAPI-03/2024 |  | RETROESCAVADEIRA SOBRE RODAS COM CARREGADEIRA, TRAÇÃO 4X4, POTÊNCIA LÍQ. 88 HP, CAÇAMBA CARREG. CAP. MÍN. 1 M3, CAÇAMBA RETRO CAP. 0,26 M3, PESO OPERACIONAL MÍN. 6.674 KG, PROFUNDIDADE ESCAVAÇÃO MÁX. 4,37 M - CHP DIURNO. AF_06/2014 |  | CHP | M.O | 0.019 | 147.85 | 2.8091
88316-SINAPI-03/2024 |  | SERVENTE COM ENCARGOS COMPLEMENTARES |  | H | M.O | 0.032 | 19.94 | 0.63808
367-SINAPI-03/2024 |  | AREIA GROSSA - POSTO JAZIDA/FORNECEDOR (RETIRADO NA JAZIDA, SEM TRANSPORTE) |  | M3 | MT | 1.25 | 108.06 | 135.075
[7 empty] | TOTAL R$: | 138.52
11.2
FNDE 402 - 03/2024 |  | PINTURA LÁTEX ACRÍLICA, COR BRANCO GELO, APLICAÇÃO MANUAL EM PAREDES, DUAS DEMÃOS |  | M2
Referência |  | Descrição dos Serviços |  | U.M. | Tipo | Coef. | Unitário | Total
88310-SINAPI-03/2024 |  | PINTOR COM ENCARGOS COMPLEMENTARES |  | H | M.O | 0.163 | 28.58 | 4.6585
88316-SINAPI-03/2024 |  | SERVENTE COM ENCARGOS COMPLEMENTARES |  | H | M.O | 0.054 | 19.94 | 1.0768
7356-SINAPI-03/2024 |  | TINTA LATEX ACRILICA PREMIUM, COR BRANCO FOSCO |  | L | MT | 0.229 | 26.64 | 6.1006
[7 empty] | TOTAL R$: | 11.84
11.4
FNDE 201 - 03/2024 |  | PINTURA EM ESMALTE SINTÉTICO EM RODAMEIO DE MADEIRA, 2 DEMÃOS - COR BRANCO |  | M2
Referência |  | Descrição dos Serviços |  | U.M. | Tipo | Coef. | Unitário | Total
88310-SINAPI-03/2024 |  | PINTOR COM ENCARGOS COMPLEMENTARES |  | H | M.O | 0.381 | 28.58 | 10.889
5318-SINAPI-03/2024 |  | DILUENTE AGUARRAS |  | L | MT | 0.014 | 26.16 | 0.36624
7311-SINAPI-03/2024 |  | TINTA ESMALTE SINTETICO PREMIUM ACETINADO |  | L | MT | 0.14 | 49.58 | 6.9412
[7 empty] | TOTAL R$: | 18.2
11.5
FNDE 428 - 03/2024 |  | PINTURA COM TINTA EPÓXI EM PAREDES,ÁREAS MOLHADAS, APLICAÇÃO MANUAL, 2 DEMÃOS, INCLUSO PRIMER EPÓXI |  | M2
88310-SINAPI-03/2024 |  | PINTOR COM ENCARGOS COMPLEMENTARES |  | H | M.O | 1.9 | 28.58 | 54.302
88316-SINAPI-03/2024 |  | SERVENTE COM ENCARGOS COMPLEMENTARES |  | H | M.O | 1.9 | 19.94 | 37.886
5330-SINAPI-03/2024 |  | DILUENTE EPOXI |  | L | MT | 0.064 | 59.63 | 3.8163
3767-SINAPI-03/2024 |  | LIXA EM FOLHA PARA PAREDE OU MADEIRA, NUMERO 120, COR VERMELHA |  | UN | MT | 1.5 | 1.21 | 1.815
6085-SINAPI-03/2024 |  | SELADOR ACRILICO OPACO PREMIUM INTERIOR/EXTERIOR |  | L | MT | 0.3 | 11.05 | 3.315
7304-SINAPI-03/2024 |  | TINTA EPOXI BASE AGUA PREMIUM, BRANCA |  | L | MT | 0.322 | 99.03 | 31.8877
[7 empty] | TOTAL R$: | 133.02
12.16
FNDE 205 - 03/2024 |  | BUCHA DE REDUÇÃO, CURTA, PVC, SOLDÁVEL, DN 75 X 60 MM, INSTALADO EM PRUMADA DE ÁGUA - FORNECIMENTO E INSTALAÇÃO |  | UN
88248-SINAPI-03/2024 |  | AUXILIAR DE ENCANADOR OU BOMBEIRO HIDRÁULICO COM ENCARGOS COMPLEMENTARES |  | H | M.O | 0.092 | 21.45 | 1.9734
88267-SINAPI-03/2024 |  | ENCANADOR OU BOMBEIRO HIDRÁULICO COM ENCARGOS COMPLEMENTARES |  | H | M.O | 0.092 | 26.33 | 2.4224
122-SINAPI-03/2024 |  | ADESIVO PLASTICO PARA PVC, FRASCO COM *850* GR |  | UN | MT | 0.019 | 57.7 | 1.0963
818-SINAPI-03/2024 |  | BUCHA DE REDUCAO DE PVC, SOLDAVEL, CURTA, COM 60 X 50 MM, PARA AGUA FRIA PREDIAL |  | UN | MT | 1 | 6.45 | 6.45
38383-SINAPI-03/2024 |  | LIXA D'AGUA EM FOLHA, GRAO 100 |  | UN | MT | 0.021 | 2.61 | 0.05481
20083-SINAPI-03/2024 |  | SOLUCAO PREPARADORA / LIMPADORA PARA PVC, FRASCO COM 1000 CM3 |  | UN | MT | 0.026 | 65.38 | 1.6999
[7 empty] | TOTAL R$: | 13.7
12.17
FNDE 229 - 03/2024 |  | BUCHA DE REDUÇÃO, CURTA, PVC, SOLDÁVEL, DN 85 X 75 MM, INSTALADO EM PRUMADA DE ÁGUA - FORNECIMENTO E INSTALAÇÃO |  | UN
88248-SINAPI-03/2024 |  | AUXILIAR DE ENCANADOR OU BOMBEIRO HIDRÁULICO COM ENCARGOS COMPLEMENTARES |  | H | M.O | 0.092 | 21.45 | 1.9734
88267-SINAPI-03/2024 |  | ENCANADOR OU BOMBEIRO HIDRÁULICO COM ENCARGOS COMPLEMENTARES |  | H | M.O | 0.092 | 26.33 | 2.4224
122-SINAPI-03/2024 |  | ADESIVO PLASTICO PARA PVC, FRASCO COM *850* GR |  | UN | MT | 0.019 | 57.7 | 1.0963
818-SINAPI-03/2024 |  | BUCHA DE REDUCAO DE PVC, SOLDAVEL, CURTA, COM 60 X 50 MM, PARA AGUA FRIA PREDIAL |  | UN | MT | 1 | 6.45 | 6.45
38383-SINAPI-03/2024 |  | LIXA D'AGUA EM FOLHA, GRAO 100 |  | UN | MT | 0.021 | 2.61 | 0.05481
20083-SINAPI-03/2024 |  | SOLUCAO PREPARADORA / LIMPADORA PARA PVC, FRASCO COM 1000 CM3 |  | UN | MT | 0.026 | 65.38 | 1.6999
[7 empty] | TOTAL R$: | 13.7
12.40
FNDE 208 - 03/2024 |  | TÊ DE REDUÇÃO, PVC, SOLDÁVEL, DN 75MM X 60 MM, INSTALADO EM PRUMADA DE ÁGUA - FORNECIMENTO E INSTALAÇÃO. |  | UN
88248-SINAPI-03/2024 |  | AUXILIAR DE ENCANADOR OU BOMBEIRO HIDRÁULICO COM ENCARGOS COMPLEMENTARES |  | H | M.O | 0.155 | 21.45 | 3.3247
88267-SINAPI-03/2024 |  | ENCANADOR OU BOMBEIRO HIDRÁULICO COM ENCARGOS COMPLEMENTARES |  | H | M.O | 0.155 | 26.33 | 4.0812
122-SINAPI-03/2024 |  | ADESIVO PLASTICO PARA PVC, FRASCO COM *850* GR |  | UN | MT | 0.021 | 57.7 | 1.2117
38383-SINAPI-03/2024 |  | LIXA D'AGUA EM FOLHA, GRAO 100 |  | UN | MT | 0.027 | 2.61 | 0.07047
20083-SINAPI-03/2024 |  | SOLUCAO PREPARADORA / LIMPADORA PARA PVC, FRASCO COM 1000 CM3 |  | UN | MT | 0.027 | 65.38 | 1.7653
7131-SINAPI-03/2024 |  | TE DE REDUCAO, PVC, SOLDAVEL, 90 GRAUS, 50 MM X 40 MM, PARA AGUA FRIA PREDIAL |  | UN | MT | 1 | 17.12 | 17.12
[7 empty] | TOTAL R$: | 27.57
12.49
FNDE 391 - 03/2024 |  | RESERVATÓRIO CILINDRICO CAP. 15.000 LITROS |  | UN
Referência |  | Descrição dos Serviços |  | U.M. | Tipo | Coef. | Unitário | Total
99839-SINAPI-03/2024 |  | GUARDA-CORPO DE AÇO GALVANIZADO DE 1,10M DE ALTURA, MONTANTES TUBULARES DE 1.1/2 ESPAÇADOS DE 1,20M, TRAVESSA SUPERIOR DE 2 , GRADIL FORMADO POR BARRAS CHATAS EM FERRO DE 32X4,8MM, FIXADO COM CHUMBADOR MECÂNICO. AF_04/2019_PS |  | M | M.O | 20 | 474.3 | 9486
100758-SINAPI-03/2024 |  | PINTURA COM TINTA ALQUÍDICA DE ACABAMENTO (ESMALTE SINTÉTICO ACETINADO) APLICADA A ROLO OU PINCEL SOBRE SUPERFÍCIES METÁLICAS (EXCETO PERFIL) EXECUTADO EM OBRA (02 DEMÃOS). AF_01/2020 |  | M2 | M.O | 10 | 52.04 | 520.4
34-SINAPI-03/2024 |  | ACO CA-50, 10,0 MM, VERGALHAO |  | KG | MT | 19.96 | 7.06 | 140.9176
43059-SINAPI-03/2024 |  | ACO CA-60, 4,2 MM, OU 5,0 MM, OU 6,0 MM, OU 7,0 MM, VERGALHAO |  | KG | MT | 9.48 | 6.68 | 63.3264
344-SINAPI-03/2024 |  | ARAME GALVANIZADO 16 BWG, D = 1,65MM (0,0166 KG/M) |  | KG | MT | 0.03 | 35.49 | 1.0647
43132-SINAPI-03/2024 |  | ARAME RECOZIDO 16 BWG, D = 1,65 MM (0,016 KG/M) OU 18 BWG, D = 1,25 MM (0,01 KG/M) |  | KG | MT | 0.54 | 27 | 14.58
370-SINAPI-03/2024 |  | AREIA MEDIA - POSTO JAZIDA/FORNECEDOR (RETIRADO NA JAZIDA, SEM TRANSPORTE) |  | M3 | MT | 1 | 106.67 | 106.67
1379-SINAPI-03/2024 |  | CIMENTO PORTLAND COMPOSTO CP II-32 |  | KG | MT | 690.29 | 0.77 | 531.5233
2692-SINAPI-03/2024 |  | DESMOLDANTE PROTETOR PARA FORMAS DE MADEIRA, DE BASE OLEOSA EMULSIONADA EM AGUA |  | L | MT | 1.84 | 6.4 | 11.776
4721-SINAPI-03/2024 |  | PEDRA BRITADA N. 1 (9,5 a 19 MM) POSTO PEDREIRA/FORNECEDOR, SEM FRETE |  | M3 | MT | 0.93 | 127.69 | 118.7517
4718-SINAPI-03/2024 |  | PEDRA BRITADA N. 2 (19 A 38 MM) POSTO PEDREIRA/FORNECEDOR, SEM FRETE |  | M3 | MT | 0.93 | 128.37 | 119.3841
4491-SINAPI-03/2024 |  | PONTALETE *7,5 X 7,5* CM EM PINUS, MISTA OU EQUIVALENTE DA REGIAO - BRUTA |  | M | MT | 0.05 | 8.09 | 0.4045
5071-SINAPI-03/2024 |  | PREGO DE ACO POLIDO COM CABECA 18 X 24 (2 1/4 X 10) |  | KG | MT | 0.02 | 19.07 | 0.3814
5075-SINAPI-03/2024 |  | PREGO DE ACO POLIDO COM CABECA 18 X 30 (2 3/4 X 10) |  | KG | MT | 0.69 | 19.07 | 13.1583
20206-SINAPI-03/2024 |  | SARRAFO APARELHADO *2 X 10* CM, EM MACARANDUBA/MASSARANDUBA, ANGELIM OU EQUIVALENTE DA REGIAO |  | M | MT | 2.3 | 13.26 | 30.498
6212-SINAPI-03/2024 |  | TABUA *2,5 X 30 CM EM PINUS, MISTA OU EQUIVALENTE DA REGIAO - BRUTA |  | M | MT | 6.69 | 13.42 | 89.7798
24.03.060-SP Obras-04/2024 |  | Escada marinheiro (em aço galvanizado) |  | M | MT | 6.97 | 823.48 | 5739.6556
FNDEI13-Cotação-04/2024 |  | RESERVATÓRIO D'ÁGUA TIPO TAÇA METÁLICA 10M3 - COLUNA SECA 6,0M PINTADA |  | UN | MT | 1.2 | 19601.25 | 23521.5
[7 empty] | TOTAL R$: | 40509.77
14.13
FNDE 209 - 03/2024 |  | JUNÇÃO SIMPLES, PVC, SERIE NORMAL, ESGOTO PREDIAL, DN 100 X 50 MM, JUNTA ELÁSTICA, FORNECIDO E INSTALADO EM PRUMADA DE ESGOTO SANITÁRIO OU VENTILAÇÃO |  | UN
88248-SINAPI-03/2024 |  | AUXILIAR DE ENCANADOR OU BOMBEIRO HIDRÁULICO COM ENCARGOS COMPLEMENTARES |  | H | M.O | 0.29 | 21.45 | 6.2205
88267-SINAPI-03/2024 |  | ENCANADOR OU BOMBEIRO HIDRÁULICO COM ENCARGOS COMPLEMENTARES |  | H | M.O | 0.29 | 26.33 | 7.6357
301-SINAPI-03/2024 |  | ANEL BORRACHA PARA TUBO ESGOTO PREDIAL, DN 100 MM (NBR 5688) |  | UN | MT | 3 | 3 | 9
3670-SINAPI-03/2024 |  | JUNCAO SIMPLES, PVC, 45 GRAUS, DN 100 X 100 MM, SERIE NORMAL PARA ESGOTO PREDIAL |  | UN | MT | 1 | 21.77 | 21.77
20078-SINAPI-03/2024 |  | PASTA LUBRIFICANTE PARA TUBOS E CONEXOES COM JUNTA ELASTICA, EMBALAGEM DE *400* GR (USO EM PVC, ACO, POLIETILENO E OUTROS) |  | UN | MT | 0.172 | 23.81 | 4.0953
[7 empty] | TOTAL R$: | 48.72
14.15
FNDE 210 - 03/2024 |  | JUNÇÃO SIMPLES, PVC, SERIE NORMAL, ESGOTO PREDIAL, DN 75 X 50 MM, JUNTA ELÁSTICA, FORNECIDO E INSTALADO EM RAMAL DE DESCARGA OU RAMAL DE ESGOTO SANITÁRIO |  | UN
88248-SINAPI-03/2024 |  | AUXILIAR DE ENCANADOR OU BOMBEIRO HIDRÁULICO COM ENCARGOS COMPLEMENTARES |  | H | M.O | 0.22 | 21.45 | 4.719
88267-SINAPI-03/2024 |  | ENCANADOR OU BOMBEIRO HIDRÁULICO COM ENCARGOS COMPLEMENTARES |  | H | M.O | 0.22 | 26.33 | 5.7926
297-SINAPI-03/2024 |  | ANEL BORRACHA PARA TUBO ESGOTO PREDIAL, DN 75 MM (NBR 5688) |  | UN | MT | 3 | 2.49 | 7.47
3658-SINAPI-03/2024 |  | JUNCAO SIMPLES, PVC, 45 GRAUS, DN 75 X 75 MM, SERIE NORMAL PARA ESGOTO PREDIAL |  | UN | MT | 1 | 16.93 | 16.93
20078-SINAPI-03/2024 |  | PASTA LUBRIFICANTE PARA TUBOS E CONEXOES COM JUNTA ELASTICA, EMBALAGEM DE *400* GR (USO EM PVC, ACO, POLIETILENO E OUTROS) |  | UN | MT | 0.113 | 23.81 | 2.6905
[7 empty] | TOTAL R$: | 37.6
14.21
FNDE 214 - 03/2024 |  | TÊ, PVC, SERIE R, ÁGUA PLUVIAL, DN 100 X 50 MM, JUNTA ELÁSTICA, FORNECIDO E INSTALADO EM CONDUTORES VERTICAIS DE ÁGUAS PLUVIAIS |  | UN
88248-SINAPI-03/2024 |  | AUXILIAR DE ENCANADOR OU BOMBEIRO HIDRÁULICO COM ENCARGOS COMPLEMENTARES |  | H | M.O | 0.32 | 21.45 | 6.864
88267-SINAPI-03/2024 |  | ENCANADOR OU BOMBEIRO HIDRÁULICO COM ENCARGOS COMPLEMENTARES |  | H | M.O | 0.32 | 26.33 | 8.4256
299-SINAPI-03/2024 |  | ANEL BORRACHA, DN 100 MM, PARA TUBO SERIE REFORCADA ESGOTO PREDIAL |  | UN | MT | 2 | 3.52 | 7.04
298-SINAPI-03/2024 |  | ANEL BORRACHA, DN 75 MM, PARA TUBO SERIE REFORCADA ESGOTO PREDIAL |  | UN | MT | 1 | 2.7 | 2.7
20078-SINAPI-03/2024 |  | PASTA LUBRIFICANTE PARA TUBOS E CONEXOES COM JUNTA ELASTICA, EMBALAGEM DE *400* GR (USO EM PVC, ACO, POLIETILENO E OUTROS) |  | UN | MT | 0.152 | 23.81 | 3.6191
20178-SINAPI-03/2024 |  | TE, PVC, SERIE R, 100 X 75 MM, PARA ESGOTO PREDIAL |  | UN | MT | 1 | 47.56 | 47.56
[7 empty] | TOTAL R$: | 76.21
15.5
FNDE 11 - 03/2024 |  | BANHEIRA PLÁSTICA RÍGIDA, 77X45X20CM DE EMBUTIR, CONFORME DETALHE DE PROJETO |  | UN
Referência |  | Descrição dos Serviços |  | U.M. | Tipo | Coef. | Unitário | Total
86883-SINAPI-03/2024 |  | SIFÃO DO TIPO FLEXÍVEL EM PVC 1 X 1.1/2 - FORNECIMENTO E INSTALAÇÃO. AF_01/2020 |  | UN | M.O | 1 | 12.57 | 12.57
88267-SINAPI-03/2024 |  | ENCANADOR OU BOMBEIRO HIDRÁULICO COM ENCARGOS COMPLEMENTARES |  | H | M.O | 2.5 | 26.33 | 65.825
88316-SINAPI-03/2024 |  | SERVENTE COM ENCARGOS COMPLEMENTARES |  | H | M.O | 2.5 | 19.94 | 49.85
3146-SINAPI-03/2024 |  | FITA VEDA ROSCA EM ROLOS DE 18 MM X 10 M (L X C) |  | UN | MT | 1 | 3.42 | 3.42
37588-SINAPI-03/2024 |  | VALVULA DE ESCOAMENTO PARA TANQUE, EM METAL CROMADO, 1.1/2 ", SEM LADRAO, COM TAMPAO PLASTICO |  | UN | MT | 1 | 76.71 | 76.71
FNDEI17-Cotação-04/2024 |  | Banheira Rigida-Branco, Burigotto ou equivalente |  | UN | MT | 2 | 89.9 | 179.8
[7 empty] | TOTAL R$: | 388.18
15.6
FNDE 219 - 03/2024 |  | LAVATÓRIO DE CANTO, LOUÇA BRANCA SUSPENSO, 29,5 X 39CM OU EQUIVALENTE, PADRÃO POPULAR - FORNECIMENTO E INSTALAÇÃO |  | UN
88267-SINAPI-03/2024 |  | ENCANADOR OU BOMBEIRO HIDRÁULICO COM ENCARGOS COMPLEMENTARES |  | H | M.O | 0.387 | 26.33 | 10.1897
88316-SINAPI-03/2024 |  | SERVENTE COM ENCARGOS COMPLEMENTARES |  | H | M.O | 0.189 | 19.94 | 3.7687
10425-SINAPI-03/2024 |  | LAVATORIO DE LOUCA BRANCA, SUSPENSO (SEM COLUNA), DIMENSOES *40 X 30* CM |  | UN | MT | 1 | 99.56 | 99.56
4351-SINAPI-03/2024 |  | PARAFUSO NIQUELADO 3 1/2" COM ACABAMENTO CROMADO PARA FIXAR PECA SANITARIA, INCLUI PORCA CEGA, ARRUELA E BUCHA DE NYLON TAMANHO S-8 |  | UN | MT | 2 | 22.72 | 45.44
37329-SINAPI-03/2024 |  | REJUNTE EPOXI, QUALQUER COR |  | KG | MT | 0.03 | 85.33 | 2.5599
[7 empty] | TOTAL R$: | 161.52
15.11
FNDE 217 - 03/2024 |  | CUBA DE EMBUTIR RETANGULAR DE AÇO INOXIDÁVEL, 50 X 40 X 20 CM - FORNECIMENTO E INSTALAÇÃO |  | UN
Referência |  | Descrição dos Serviços |  | U.M. | Tipo | Coef. | Unitário | Total
88274-SINAPI-03/2024 |  | MARMORISTA/GRANITEIRO COM ENCARGOS COMPLEMENTARES |  | H | M.O | 0.477 | 28.18 | 13.4419
88316-SINAPI-03/2024 |  | SERVENTE COM ENCARGOS COMPLEMENTARES |  | H | M.O | 0.15 | 19.94 | 2.991
1743-SINAPI-03/2024 |  | CUBA ACO INOX (AISI 304) DE EMBUTIR COM VALVULA 3 1/2 ", DE *46 X 30 X 12* CM |  | UN | MT | 1 | 174.82 | 174.82
4823-SINAPI-03/2024 |  | MASSA PLASTICA PARA MARMORE/GRANITO |  | KG | MT | 0.297 | 37.8 | 11.2266
[7 empty] | TOTAL R$: | 202.48
15.16
FNDE 224 - 03/2024 |  | TORNEIRA CROMADA DE MESA, 1/2? OU 3/4?, PARA LAVATÓRIO, COM TEMPORIZADOR - FORNECIMENTO E INSTALAÇÃO. |  | UN
88267-SINAPI-03/2024 |  | ENCANADOR OU BOMBEIRO HIDRÁULICO COM ENCARGOS COMPLEMENTARES |  | H | M.O | 0.096 | 26.33 | 2.5277
88316-SINAPI-03/2024 |  | SERVENTE COM ENCARGOS COMPLEMENTARES |  | H | M.O | 0.03 | 19.94 | 0.5982
3146-SINAPI-03/2024 |  | FITA VEDA ROSCA EM ROLOS DE 18 MM X 10 M (L X C) |  | UN | MT | 0.021 | 3.46 | 0.07266
36791-SINAPI-03/2024 |  | TORNEIRA METALICA CROMADA DE MESA PARA LAVATORIO, BICA ALTA, COM AREJADOR (REF 1195) |  | UN | MT | 1 | 149.54 | 149.54
[7 empty] | TOTAL R$: | 152.74
15.17
FNDE 14 - 03/2024 |  | TORNEIRA ELETRICA DE PAREDE, BICA ALTA, PARA COZINHA, 5500 W (110/220 V) |  | UN
Referência |  | Descrição dos Serviços |  | U.M. | Tipo | Coef. | Unitário | Total
88264-SINAPI-03/2024 |  | ELETRICISTA COM ENCARGOS COMPLEMENTARES |  | H | M.O | 0.5 | 27.47 | 13.735
247-SINAPI-03/2024 |  | AJUDANTE DE ELETRICISTA (HORISTA) |  | H | MT | 0.5 | 15.81 | 7.905
11777-SINAPI-03/2024 |  | TORNEIRA ELETRICA DE PAREDE, PLASTICA, BICA ALTA, PARA COZINHA, 5500 W (110/220 V) |  | UN | MT | 1 | 173.25 | 173.25
[7 empty] | TOTAL R$: | 194.89
15.19
FNDE 225 - 03/2024 |  | TORNEIRA CROMADA DE MESA PARA LAVATORIO, TIPO MONOCOMANDO - ACIONAMENTO TIPO ALAVANCA |  | UN
Referência |  | Descrição dos Serviços |  | U.M. | Tipo | Coef. | Unitário | Total
88267-SINAPI-03/2024 |  | ENCANADOR OU BOMBEIRO HIDRÁULICO COM ENCARGOS COMPLEMENTARES |  | H | M.O | 0.463 | 26.33 | 12.1908
88316-SINAPI-03/2024 |  | SERVENTE COM ENCARGOS COMPLEMENTARES |  | H | M.O | 0.146 | 19.94 | 2.9112
3146-SINAPI-03/2024 |  | FITA VEDA ROSCA EM ROLOS DE 18 MM X 10 M (L X C) |  | UN | MT | 0.042 | 3.46 | 0.14532
44045-SINAPI-03/2024 |  | TORNEIRA DE MESA PARA LAVATORIO, METALICA CROMADA, COM MISTURADOR MONOCOMANDO, BICA BAIXA (REF 2875) |  | UN | MT | 1 | 350.85 | 350.85
[7 empty] | TOTAL R$: | 366.1
15.20
FNDE 13 - 03/2024 |  | TORNEIRA ELÉTRICA COM MANGUEIRA PLÁSTICA FORTTI MAXI, LORENZETTIOU EQUIVALENTE |  | UN
Referência |  | Descrição dos Serviços |  | U.M. | Tipo | Coef. | Unitário | Total
100860-SINAPI-03/2024 |  | CHUVEIRO ELÉTRICO COMUM CORPO PLÁSTICO, TIPO DUCHA - FORNECIMENTO E INSTALAÇÃO. AF_01/2020 |  | UN | M.O | 1 | 94.53 | 94.53
88264-SINAPI-03/2024 |  | ELETRICISTA COM ENCARGOS COMPLEMENTARES |  | H | M.O | 0.5 | 27.47 | 13.735
247-SINAPI-03/2024 |  | AJUDANTE DE ELETRICISTA (HORISTA) |  | H | MT | 0.5 | 15.81 | 7.905
[7 empty] | TOTAL R$: | 116.17
15.23
FNDE 226 - 03/2024 |  | BARRA DE APOIO RETA, EM ACO INOX POLIDO, COMPRIMENTO 40CM, FIXADA NA PAREDE - FORNECIMENTO E INSTALAÇÃO |  | UN
88267-SINAPI-03/2024 |  | ENCANADOR OU BOMBEIRO HIDRÁULICO COM ENCARGOS COMPLEMENTARES |  | H | M.O | 0.949 | 26.33 | 24.9872
88316-SINAPI-03/2024 |  | SERVENTE COM ENCARGOS COMPLEMENTARES |  | H | M.O | 0.299 | 19.94 | 5.9621
36204-SINAPI-03/2024 |  | BARRA DE APOIO RETA, EM ACO INOX POLIDO, COMPRIMENTO 60CM, DIAMETRO MINIMO 3 CM |  | UN | MT | 1 | 185.78 | 185.78
4351-SINAPI-03/2024 |  | PARAFUSO NIQUELADO 3 1/2" COM ACABAMENTO CROMADO PARA FIXAR PECA SANITARIA, INCLUI PORCA CEGA, ARRUELA E BUCHA DE NYLON TAMANHO S-8 |  | UN | MT | 6 | 22.72 | 136.32
[7 empty] | TOTAL R$: | 353.05
15.27
FNDE 215 - 03/2024 |  | VÁLVULA DE DESCARGA METÁLICA, DUPLO ACIONAMENTO ECO, BASE 1 1/2", ACABAMENTO METALICO CROMADO - FORNECIMENTO E INSTALAÇÃO |  | UN
88248-SINAPI-03/2024 |  | AUXILIAR DE ENCANADOR OU BOMBEIRO HIDRÁULICO COM ENCARGOS COMPLEMENTARES |  | H | M.O | 0.925 | 21.45 | 19.8412
88267-SINAPI-03/2024 |  | ENCANADOR OU BOMBEIRO HIDRÁULICO COM ENCARGOS COMPLEMENTARES |  | H | M.O | 0.925 | 26.33 | 24.3553
3148-SINAPI-03/2024 |  | FITA VEDA ROSCA EM ROLOS DE 18 MM X 50 M (L X C) |  | UN | MT | 0.019 | 12.76 | 0.24244
10228-SINAPI-03/2024 |  | VALVULA DE DESCARGA METALICA, BASE 1 1/2 " E ACABAMENTO METALICO CROMADO |  | UN | MT | 1 | 302.04 | 302.04
[7 empty] | TOTAL R$: | 346.48
15.28
FNDE 15 - 03/2024 |  | TOALHEIRO PLASTICO TIPO DISPENSER PARA PAPEL TOALHA INTERFOLHADO |  | UN
Referência |  | Descrição dos Serviços |  | U.M. | Tipo | Coef. | Unitário | Total
88248-SINAPI-03/2024 |  | AUXILIAR DE ENCANADOR OU BOMBEIRO HIDRÁULICO COM ENCARGOS COMPLEMENTARES |  | H | M.O | 0.5 | 21.45 | 10.725
88267-SINAPI-03/2024 |  | ENCANADOR OU BOMBEIRO HIDRÁULICO COM ENCARGOS COMPLEMENTARES |  | H | M.O | 0.5 | 26.33 | 13.165
37401-SINAPI-03/2024 |  | TOALHEIRO PLASTICO TIPO DISPENSER PARA PAPEL TOALHA INTERFOLHADO |  | UN | MT | 1 | 41.06 | 41.06
[7 empty] | TOTAL R$: | 64.95
15.29
FNDE 16 - 03/2024 |  | PAPELEIRA PLASTICA TIPO DISPENSER PARA PAPEL HIGIENICO ROLAO |  | UN
Referência |  | Descrição dos Serviços |  | U.M. | Tipo | Coef. | Unitário | Total
37400-SINAPI-03/2024 |  | PAPELEIRA PLASTICA TIPO DISPENSER PARA PAPEL HIGIENICO ROLAO |  | UN | MT | 1 | 41.06 | 41.06
[7 empty] | TOTAL R$: | 41.06
15.31
FNDE 12 - 03/2024 |  | ESPELHO CRISTAL, ESPESSURA 4MM, COM PARAFUSOS DE FIXAÇÃO, SEM MOLDURA |  | M2
Referência |  | Descrição dos Serviços |  | U.M. | Tipo | Coef. | Unitário | Total
88309-SINAPI-03/2024 |  | PEDREIRO COM ENCARGOS COMPLEMENTARES |  | H | M.O | 2 | 27.1 | 54.2
11186-SINAPI-03/2024 |  | ESPELHO CRISTAL E = 4 MM |  | M2 | MT | 1 | 351.16 | 351.16
4343-SINAPI-03/2024 |  | PARAFUSO FRANCES ZINCADO, DIAMETRO 1/2", COMPRIMENTO 4", COM PORCA E ARRUELA |  | UN | MT | 4 | 6.33 | 25.32
6111-SINAPI-03/2024 |  | SERVENTE DE OBRAS (HORISTA) |  | H | MT | 0.4 | 13.72 | 5.488
[7 empty] | TOTAL R$: | 436.17
15.32
FNDE 17 - 03/2024 |  | DUCHA / CHUVEIRO METALICO, DE PAREDE, ARTICULAVEL, COM DESVIADOR E DUCHA MANUAL |  | UN
Referência |  | Descrição dos Serviços |  | U.M. | Tipo | Coef. | Unitário | Total
38189-SINAPI-03/2024 |  | DUCHA / CHUVEIRO METALICO, DE PAREDE, ARTICULAVEL, COM BRACO/CANO, SEM DESVIADOR |  | UN | MT | 1 | 184.73 | 184.73
2696-SINAPI-03/2024 |  | ENCANADOR OU BOMBEIRO HIDRAULICO (HORISTA) |  | H | MT | 0.5 | 20.59 | 10.295
3146-SINAPI-03/2024 |  | FITA VEDA ROSCA EM ROLOS DE 18 MM X 10 M (L X C) |  | UN | MT | 1 | 3.46 | 3.46
[7 empty] | TOTAL R$: | 198.49
15.33
FNDE 34 - 03/2024 |  | CABIDE/GANCHO DE BANHEIRO SIMPLES EM METAL CROMADO |  | UN
Referência |  | Descrição dos Serviços |  | U.M. | Tipo | Coef. | Unitário | Total
88248-SINAPI-03/2024 |  | AUXILIAR DE ENCANADOR OU BOMBEIRO HIDRÁULICO COM ENCARGOS COMPLEMENTARES |  | H | M.O | 0.5 | 21.45 | 10.725
88267-SINAPI-03/2024 |  | ENCANADOR OU BOMBEIRO HIDRÁULICO COM ENCARGOS COMPLEMENTARES |  | H | M.O | 0.5 | 26.33 | 13.165
37399-SINAPI-03/2024 |  | CABIDE/GANCHO DE BANHEIRO SIMPLES EM METAL CROMADO |  | UN | MT | 1 | 20.38 | 20.38
[7 empty] | TOTAL R$: | 44.27
15.34
FNDE 449 - 03/2024 |  | BARRA METÁLICA COM PINTURA CINZA PARA PROTEÇÃO DOS ESPELHOS E CHUVEIRO INFANTIL |  | M
Referência |  | Descrição dos Serviços |  | U.M. | Tipo | Coef. | Unitário | Total
100742-SINAPI-03/2024 |  | PINTURA COM TINTA ALQUÍDICA DE ACABAMENTO (ESMALTE SINTÉTICO ACETINADO) APLICADA A ROLO OU PINCEL SOBRE SUPERFÍCIES METÁLICAS (EXCETO PERFIL) EXECUTADO EM OBRA (POR DEMÃO). AF_01/2020 |  | M2 | M.O | 1.2 | 26.01 | 31.212
88251-SINAPI-03/2024 |  | AUXILIAR DE SERRALHEIRO COM ENCARGOS COMPLEMENTARES |  | H | M.O | 1.093 | 22.02 | 24.0679
88315-SINAPI-03/2024 |  | SERRALHEIRO COM ENCARGOS COMPLEMENTARES |  | H | M.O | 1.33 | 26.87 | 35.7371
7568-SINAPI-03/2024 |  | BUCHA DE NYLON SEM ABA S10, COM PARAFUSO DE 6,10 X 65 MM EM ACO ZINCADO COM ROSCA SOBERBA, CABECA CHATA E FENDA PHILLIPS |  | UN | MT | 2.182 | 0.73 | 1.5929
34360-SINAPI-03/2024 |  | PERFIL DE ALUMINIO ANODIZADO |  | KG | MT | 0.477 | 57.13 | 27.251
5104-SINAPI-03/2024 |  | REBITE DE REPUXO EM ALUMINIO VAZADO, DIAMETRO 3,2 X 8 MM DE COMPRIMENTO (1KG = 1025 UNIDADES) |  | KG | MT | 0.002 | 93.14 | 0.18628
11033-SINAPI-03/2024 |  | SUPORTE PARA CALHA DE 150 MM EM ACO GALVANIZADO |  | UN | MT | 1.091 | 8.43 | 9.1971
[7 empty] | TOTAL R$: | 129.24
16.1
FNDE 29 - 03/2024 |  | REGULADOR DE ALTA PRESSÃO GLP |  | UN
Referência |  | Descrição dos Serviços |  | U.M. | Tipo | Coef. | Unitário | Total
88248-SINAPI-03/2024 |  | AUXILIAR DE ENCANADOR OU BOMBEIRO HIDRÁULICO COM ENCARGOS COMPLEMENTARES |  | H | M.O | 0.3 | 21.45 | 6.435
88267-SINAPI-03/2024 |  | ENCANADOR OU BOMBEIRO HIDRÁULICO COM ENCARGOS COMPLEMENTARES |  | H | M.O | 0.5 | 26.33 | 13.165
O.11.000.068511-SP Obras-04/2024 |  | Regulador de alta pressão, vazão 9 kg; ref. 76510/3 fabricação Aliança ou equivalente |  | UN | MT | 1 | 653.99 | 653.99
[7 empty] | TOTAL R$: | 673.59
16.4
FNDE 301 - 03/2024 |  | CAP OU TAMPAO DE FERRO GALVANIZADO, COM ROSCA BSP, DE 3/4" |  | UN
Referência |  | Descrição dos Serviços |  | U.M. | Tipo | Coef. | Unitário | Total
88248-SINAPI-03/2024 |  | AUXILIAR DE ENCANADOR OU BOMBEIRO HIDRÁULICO COM ENCARGOS COMPLEMENTARES |  | H | M.O | 0.15 | 21.45 | 3.2175
88267-SINAPI-03/2024 |  | ENCANADOR OU BOMBEIRO HIDRÁULICO COM ENCARGOS COMPLEMENTARES |  | H | M.O | 0.15 | 26.33 | 3.9495
1163-SINAPI-03/2024 |  | CAP OU TAMPAO DE FERRO GALVANIZADO, COM ROSCA BSP, DE 3/4" |  | UN | MT | 1 | 6.98 | 6.98
3148-SINAPI-03/2024 |  | FITA VEDA ROSCA EM ROLOS DE 18 MM X 50 M (L X C) |  | UN | MT | 0.02 | 12.76 | 0.2552
[7 empty] | TOTAL R$: | 14.4
16.5
FNDE 260 - 03/2024 |  | MANGUEIRA PARA GAS - GLP |  | UN
Referência |  | Descrição dos Serviços |  | U.M. | Tipo | Coef. | Unitário | Total
88248-SINAPI-03/2024 |  | AUXILIAR DE ENCANADOR OU BOMBEIRO HIDRÁULICO COM ENCARGOS COMPLEMENTARES |  | H | M.O | 0.15 | 21.45 | 3.2175
88267-SINAPI-03/2024 |  | ENCANADOR OU BOMBEIRO HIDRÁULICO COM ENCARGOS COMPLEMENTARES |  | H | M.O | 0.15 | 26.33 | 3.9495
3148-SINAPI-03/2024 |  | FITA VEDA ROSCA EM ROLOS DE 18 MM X 50 M (L X C) |  | UN | MT | 0.02 | 12.76 | 0.2552
20260-SINAPI-03/2024 |  | MANGUEIRA PARA GAS - GLP, PVC, TRANCADA, DIAMETRO DE 3/8", COMPRIMENTO DE 1M (NORMATIZADA) |  | UN | MT | 1.1 | 18.91 | 20.801
[7 empty] | TOTAL R$: | 28.22
16.13
FNDE 302 - 03/2024 |  | REQUADRO EM ALUMÍNIO TIPO VENEZIANA COM GUARNIÇÃO, FIXAÇÃO COM PARAFUSOS - FORNECIMENTO E INSTALAÇÃO. |  | M2
88309-SINAPI-03/2024 |  | PEDREIRO COM ENCARGOS COMPLEMENTARES |  | H | M.O | 0.23 | 27.1 | 6.233
88316-SINAPI-03/2024 |  | SERVENTE COM ENCARGOS COMPLEMENTARES |  | H | M.O | 0.15 | 19.94 | 2.991
7568-SINAPI-03/2024 |  | BUCHA DE NYLON SEM ABA S10, COM PARAFUSO DE 6,10 X 65 MM EM ACO ZINCADO COM ROSCA SOBERBA, CABECA CHATA E FENDA PHILLIPS |  | UN | MT | 4.81 | 0.73 | 3.5113
36888-SINAPI-03/2024 |  | GUARNICAO / MOLDURA / ARREMATE DE ACABAMENTO PARA ESQUADRIA, EM ALUMINIO PERFIL 25, ACABAMENTO ANODIZADO BRANCO OU BRILHANTE, PARA 1 FACE |  | M | MT | 2.56 | 25.76 | 65.9456
39025-SINAPI-03/2024 |  | PORTA DE ABRIR, TIPO VENEZIANA, EM ALUMINIO, ACABAMENTO ANODIZADO NATURAL, 90 MM X 210 MM (LARGURA X ALTURA), SEM GUARNICAO/ALIZAR/VISTA |  | UN | MT | 0.54 | 774.26 | 418.1004
[7 empty] | TOTAL R$: | 496.78
17.8
FNDE 332 - 03/2024 |  | MOTOBOMBA CENTRIFUGA |  | UN
Referência |  | Descrição dos Serviços |  | U.M. | Tipo | Coef. | Unitário | Total
88247-SINAPI-03/2024 |  | AUXILIAR DE ELETRICISTA COM ENCARGOS COMPLEMENTARES |  | H | M.O | 0.633 | 22.48 | 14.2298
88248-SINAPI-03/2024 |  | AUXILIAR DE ENCANADOR OU BOMBEIRO HIDRÁULICO COM ENCARGOS COMPLEMENTARES |  | H | M.O | 3.065 | 21.45 | 65.7442
88264-SINAPI-03/2024 |  | ELETRICISTA COM ENCARGOS COMPLEMENTARES |  | H | M.O | 0.633 | 27.47 | 17.3885
88267-SINAPI-03/2024 |  | ENCANADOR OU BOMBEIRO HIDRÁULICO COM ENCARGOS COMPLEMENTARES |  | H | M.O | 3.065 | 26.33 | 80.7014
11267-SINAPI-03/2024 |  | ARRUELA LISA, REDONDA, DE LATAO POLIDO, DIAMETRO NOMINAL 5/8", DIAMETRO EXTERNO = 34 MM, DIAMETRO DO FURO = 17 MM, ESPESSURA = *2,5* MM |  | UN | MT | 4 | 1.56 | 6.24
36502-SINAPI-03/2024 |  | MOTOBOMBA CENTRIFUGA, MOTOR A GASOLINA, POTENCIA 5,42 HP, BOCAIS 1 1/2" X 1", DIAMETRO ROTOR 143 MM HM/Q = 6 MCA / 16,8 M3/H A 38 MCA / 6,6 M3/H |  | UN | MT | 1 | 4435.69 | 4435.69
39997-SINAPI-03/2024 |  | PORCA ZINCADA, SEXTAVADA, DIAMETRO 1/4" |  | UN | MT | 4 | 0.41 | 1.64
39996-SINAPI-03/2024 |  | VERGALHAO ZINCADO ROSCA TOTAL, 1/4 " (6,3 MM) |  | M | MT | 0.2 | 3.19 | 0.638
[7 empty] | TOTAL R$: | 4622.27
17.9
FNDE 112 - 03/2024 |  | PRESSOSTATO |  | UN
Referência |  | Descrição dos Serviços |  | U.M. | Tipo | Coef. | Unitário | Total
88267-SINAPI-03/2024 |  | ENCANADOR OU BOMBEIRO HIDRÁULICO COM ENCARGOS COMPLEMENTARES |  | H | M.O | 0.7 | 26.33 | 18.431
O.17.000.042431-SP Obras-04/2024 |  | Pressostato diferencial ajustável mecânico, montagem inferior diâmetro 1/2" e/ou 1/4", faixa de operação até 16 bar; ref. modelo UT16 da Zurich, série UT16 da Waaree Instruments, WLF-5516 da Warme ou equivalente |  | UN | MT | 1 | 470.88 | 470.88
[7 empty] | TOTAL R$: | 489.31
17.10
FNDE 114 - 03/2024 |  | VÁLVULA DE ALÍVIO |  | UN
Referência |  | Descrição dos Serviços |  | U.M. | Tipo | Coef. | Unitário | Total
88248-SINAPI-03/2024 |  | AUXILIAR DE ENCANADOR OU BOMBEIRO HIDRÁULICO COM ENCARGOS COMPLEMENTARES |  | H | M.O | 0.54 | 21.45 | 11.583
88267-SINAPI-03/2024 |  | ENCANADOR OU BOMBEIRO HIDRÁULICO COM ENCARGOS COMPLEMENTARES |  | H | M.O | 0.54 | 26.33 | 14.2182
3143-SINAPI-03/2024 |  | FITA VEDA ROSCA EM ROLOS DE 18 MM X 25 M (L X C) |  | UN | MT | 0.94 | 7.87 | 7.3978
O.05.000.064052-SP Obras-04/2024 |  | Válvula de segurança em ferro fundido rosqueada, com pressão de ajuste de 6,1 até 10 kg/cm², DN= 3/4´; ref. SV 17 da Spirax Sarco ou equivalente |  | UN | MT | 1 | 2773.81 | 2773.81
[7 empty] | TOTAL R$: | 2807.01
17.12
FNDE 67 - 03/2024 |  | CENTRAL ALARME ENDEREÇAVEL |  | UN
Referência |  | Descrição dos Serviços |  | U.M. | Tipo | Coef. | Unitário | Total
88264-SINAPI-03/2024 |  | ELETRICISTA COM ENCARGOS COMPLEMENTARES |  | H | M.O | 3.5 | 27.47 | 96.145
88266-SINAPI-03/2024 |  | ELETROTÉCNICO COM ENCARGOS COMPLEMENTARES |  | H | M.O | 3.5 | 39.31 | 137.585
88316-SINAPI-03/2024 |  | SERVENTE COM ENCARGOS COMPLEMENTARES |  | H | M.O | 3.5 | 19.94 | 69.79
P.17.000.092764-SP Obras-04/2024 |  | Central alarme microprocessada para até 125 zonas, ref. FP-01 da Gevi Gamma ou equivalente |  | UN | MT | 1 | 2428.94 | 2428.94
P.17.000.030538-SP Obras-04/2024 |  | Painel repetidor de detecção e alarme de incêndio tipo endereçável |  | UN | MT | 1 | 1139.74 | 1139.74
[7 empty] | TOTAL R$: | 3872.2
17.19
FNDE 303 - 03/2024 |  | SINALIZAÇÃO COM PLACA INDICATIVA FIXADA NA ESTRUTURA. |  | UN
Referência |  | Descrição dos Serviços |  | U.M. | Tipo | Coef. | Unitário | Total
88239-SINAPI-03/2024 |  | AJUDANTE DE CARPINTEIRO COM ENCARGOS COMPLEMENTARES |  | H | M.O | 0.3 | 21.94 | 6.582
4791-SINAPI-03/2024 |  | ADESIVO ACRILICO DE BASE AQUOSA / COLA DE CONTATO |  | KG | MT | 0.02 | 47.6 | 0.952
37558-SINAPI-03/2024 |  | PLACA DE SINALIZACAO DE SEGURANCA CONTRA INCENDIO, FOTOLUMINESCENTE, RETANGULAR, *20 X 40* CM, EM PVC *2* MM ANTI-CHAMAS (SIMBOLOS, CORES E PICTOGRAMAS CONFORME NBR 16820) |  | UN | MT | 1 | 37.88 | 37.88
[7 empty] | TOTAL R$: | 45.41
18.15
FNDE 86 - 03/2024 |  | DISJUNTOR BIPOLAR TIPO DR, CORRENTE NOMINAL DE 25A - 30MA |  | UN
Referência |  | Descrição dos Serviços |  | U.M. | Tipo | Coef. | Unitário | Total
88247-SINAPI-03/2024 |  | AUXILIAR DE ELETRICISTA COM ENCARGOS COMPLEMENTARES |  | H | M.O | 0.25 | 22.48 | 5.62
88264-SINAPI-03/2024 |  | ELETRICISTA COM ENCARGOS COMPLEMENTARES |  | H | M.O | 0.25 | 27.47 | 6.8675
39445-SINAPI-03/2024 |  | DISPOSITIVO DR, 2 POLOS, SENSIBILIDADE DE 30 MA, CORRENTE DE 25 A, TIPO AC |  | UN | MT | 1 | 216.97 | 216.97
1571-SINAPI-03/2024 |  | TERMINAL A COMPRESSAO EM COBRE ESTANHADO PARA CABO 4 MM2, 1 FURO E 1 COMPRESSAO, PARA PARAFUSO DE FIXACAO M5 |  | UN | MT | 4 | 2.04 | 8.16
[7 empty] | TOTAL R$: | 237.62
18.16
FNDE 395 - 03/2024 |  | DISJUNTOR BIPOLAR TIPO DR, CORRENTE NOMINAL DE 60A A 100A - 30MA |  | UN
Referência |  | Descrição dos Serviços |  | U.M. | Tipo | Coef. | Unitário | Total
88247-SINAPI-03/2024 |  | AUXILIAR DE ELETRICISTA COM ENCARGOS COMPLEMENTARES |  | H | M.O | 0.25 | 22.48 | 5.62
88264-SINAPI-03/2024 |  | ELETRICISTA COM ENCARGOS COMPLEMENTARES |  | H | M.O | 0.25 | 27.47 | 6.8675
39459-SINAPI-03/2024 |  | DISPOSITIVO DR, 2 POLOS, SENSIBILIDADE DE 30 MA, CORRENTE DE 100 A, TIPO AC |  | UN | MT | 1 | 432.12 | 432.12
1571-SINAPI-03/2024 |  | TERMINAL A COMPRESSAO EM COBRE ESTANHADO PARA CABO 4 MM2, 1 FURO E 1 COMPRESSAO, PARA PARAFUSO DE FIXACAO M5 |  | UN | MT | 4 | 2.04 | 8.16
[7 empty] | TOTAL R$: | 452.77
18.17
FNDE 88 - 03/2024 |  | DISPOSITIVO CONTRA SURTO - DPS 40 KA |  | UN
Referência |  | Descrição dos Serviços |  | U.M. | Tipo | Coef. | Unitário | Total
88247-SINAPI-03/2024 |  | AUXILIAR DE ELETRICISTA COM ENCARGOS COMPLEMENTARES |  | H | M.O | 0.2 | 22.48 | 4.496
88264-SINAPI-03/2024 |  | ELETRICISTA COM ENCARGOS COMPLEMENTARES |  | H | M.O | 0.2 | 27.47 | 5.494
39471-SINAPI-03/2024 |  | DISPOSITIVO DPS CLASSE II, 1 POLO, TENSAO MAXIMA DE 275 V, CORRENTE MAXIMA DE *45* KA (TIPO AC) |  | UN | MT | 1 | 162.22 | 162.22
[7 empty] | TOTAL R$: | 172.21
18.18
FNDE 89 - 03/2024 |  | DISPOSITIVO CONTRA SURTO - DPS 80 KA |  | UN
Referência |  | Descrição dos Serviços |  | U.M. | Tipo | Coef. | Unitário | Total
88247-SINAPI-03/2024 |  | AUXILIAR DE ELETRICISTA COM ENCARGOS COMPLEMENTARES |  | H | M.O | 0.2 | 22.48 | 4.496
88264-SINAPI-03/2024 |  | ELETRICISTA COM ENCARGOS COMPLEMENTARES |  | H | M.O | 0.2 | 27.47 | 5.494
39472-SINAPI-03/2024 |  | DISPOSITIVO DPS CLASSE II, 1 POLO, TENSAO MAXIMA DE 275 V, CORRENTE MAXIMA DE *90* KA (TIPO AC) |  | UN | MT | 1 | 281.86 | 281.86
[7 empty] | TOTAL R$: | 291.85
18.24
FNDE 94 - 03/2024 |  | ELETRODUTO EM ACO ZINCADO OU GALVANIZADO DN=3/4", APARENTE - FORNECIMENTO E INSTALAÇÃO. |  | M
Referência |  | Descrição dos Serviços |  | U.M. | Tipo | Coef. | Unitário | Total
91170-SINAPI-03/2024 |  | FIXAÇÃO DE TUBOS HORIZONTAIS DE PVC ÁGUA, PVC ESGOTO, PVC ÁGUA PLUVIAL, CPVC, PPR, COBRE OU AÇO, DIÂMETROS MENORES OU IGUAIS A 40 MM, COM ABRAÇADEIRA METÁLICA RÍGIDA TIPO U PERFIL 1 1/4", FIXADA EM PERFILADO EM LAJE. AF_09/2023_PS |  | M | M.O | 1 | 9.36 | 9.36
88247-SINAPI-03/2024 |  | AUXILIAR DE ELETRICISTA COM ENCARGOS COMPLEMENTARES |  | H | M.O | 0.157 | 22.48 | 3.5294
88264-SINAPI-03/2024 |  | ELETRICISTA COM ENCARGOS COMPLEMENTARES |  | H | M.O | 0.157 | 27.47 | 4.3128
2504-SINAPI-03/2024 |  | ELETRODUTO FLEXIVEL, EM FITA DE ACO GALVANIZADO, REVESTIDO COM PVC PRETO, DIAMETRO EXTERNO DE 25 MM, DN = 3/4", TIPO SEALTUBO |  | M | MT | 1.05 | 10.73 | 11.2665
[7 empty] | TOTAL R$: | 28.47
18.39
FNDE 313 - 03/2024 |  | ELETROCALHA LISA OU PERFURADA EM AÇO GALVANIZADO, LARGURA 150MM E ALTURA 100MM, INCLUSIVE EMENDA E FIXAÇÃO - FORNECIMENTO E INSTALAÇÃO. |  | M
96562-SINAPI-03/2024 |  | SUPORTE PARA ELETROCALHA LISA OU PERFURADA EM AÇO GALVANIZADO, LARGURA 400 MM, EM PERFILADO COM COMPRIMENTO DE 45 CM FIXADO EM LAJE, POR METRO DE ELETROCALHA FIXADA. AF_09/2023 |  | M | M.O | 1 | 52.61 | 52.61
| P.04.000.062056 - SP Obras | Eletrocalha lisa galvanizada a fogo, 150x100mm |  | M | MT | 1 | 81.92 | 81.92
| P.04.000.062172 - SP Obras | Tampa encaixe para eletrocalha galvanizada a fogo, L= 150mm |  | M | MT | 1 | 49.65 | 49.65
88247-SINAPI-03/2024 |  | AUXILIAR DE ELETRICISTA COM ENCARGOS COMPLEMENTARES |  | H | M.O | 0.12 | 22.48 | 2.6976
88264-SINAPI-03/2024 |  | ELETRICISTA COM ENCARGOS COMPLEMENTARES |  | H | M.O | 0.12 | 27.47 | 3.2964
[7 empty] | TOTAL R$: | 190.17
18.47
FNDE 309 - 03/2024 |  | ESPELHO / PLACA CEGA 4" X 2", PARA INSTALACAO DE TOMADAS E INTERRUPTORES |  | UN
Referência |  | Descrição dos Serviços |  | U.M. | Tipo | Coef. | Unitário | Total
91946-SINAPI-03/2024 |  | SUPORTE PARAFUSADO COM PLACA DE ENCAIXE 4" X 2" MÉDIO (1,30 M DO PISO) PARA PONTO ELÉTRICO - FORNECIMENTO E INSTALAÇÃO. AF_03/2023 |  | UN | M.O | 1 | 10.56 | 10.56
38091-SINAPI-03/2024 |  | ESPELHO / PLACA CEGA 4" X 2", PARA INSTALACAO DE TOMADAS E INTERRUPTORES |  | UN | MT | 1 | 2.29 | 2.29
[7 empty] | TOTAL R$: | 12.85
18.49
FNDE 379 - 03/2024 |  | LUMINÁRIA DE EMBUTIR COMPLETA EM FORRO DE GESSO OU MODULADO COM PERFIL "T", PARA 2 LAMPADAS T8 16/18W. |  | UN
| 39510-SINAPI-03/2024 | LUMINARIA DE EMBUTIR EM CHAPA DE ACO PARA 2 LAMPADAS FLUORESCENTES DE 14 W COM REFLETOR E ALETAS EM ALUMINIO, COMPLETA (INCLUI REATOR E LAMPADAS) |  | UN | MT | 1 | 274.84 | 274.84
88247-SINAPI-03/2024 |  | AUXILIAR DE ELETRICISTA COM ENCARGOS COMPLEMENTARES |  | H | M.O | 0.148 | 22.48 | 3.327
88264-SINAPI-03/2024 |  | ELETRICISTA COM ENCARGOS COMPLEMENTARES |  | H | M.O | 0.355 | 27.47 | 9.7518
[7 empty] | TOTAL R$: | 287.92
18.50
FNDE 380 - 03/2024 |  | LUMINÁRIA DE EMBUTIR COMPLETA EM FORRO DE GESSO OU MODULADO COM PERFIL "T", PARA 2 LAMPADAS T8 32/36W. |  | UN
| 39510-SINAPI-03/2024 | LUMINARIA DE EMBUTIR EM CHAPA DE ACO PARA 2 LAMPADAS FLUORESCENTES DE 14 W COM REFLETOR E ALETAS EM ALUMINIO, COMPLETA (INCLUI REATOR E LAMPADAS) |  | UN | MT | 1.1 | 274.84 | 302.32
88247-SINAPI-03/2024 |  | AUXILIAR DE ELETRICISTA COM ENCARGOS COMPLEMENTARES |  | H | M.O | 0.148 | 22.48 | 3.327
88264-SINAPI-03/2024 |  | ELETRICISTA COM ENCARGOS COMPLEMENTARES |  | H | M.O | 0.355 | 27.47 | 9.7518
[7 empty] | TOTAL R$: | 315.4
20.2
FNDE 76 - 03/2024 |  | SWITCH TIPO 24 PORTAS |  | UN
Referência |  | Descrição dos Serviços |  | U.M. | Tipo | Coef. | Unitário | Total
88247-SINAPI-03/2024 |  | AUXILIAR DE ELETRICISTA COM ENCARGOS COMPLEMENTARES |  | H | M.O | 8 | 22.48 | 179.84
88264-SINAPI-03/2024 |  | ELETRICISTA COM ENCARGOS COMPLEMENTARES |  | H | M.O | 8 | 27.47 | 219.76
88266-SINAPI-03/2024 |  | ELETROTÉCNICO COM ENCARGOS COMPLEMENTARES |  | H | M.O | 8 | 39.31 | 314.48
P.17.000.031490-SP Obras-04/2024 |  | Switch Gigabit 24 portas 10/100/1000 Base TX Layer 2 mínimo com porta de saída em fibra |  | UN | MT | 1 | 2277.73 | 2277.73
[7 empty] | TOTAL R$: | 2991.81
20.3
FNDE 385 - 03/2024 |  | PATCH CORD, CATEGORIA 6 UTP, 4 PARES. |  | UN
Referência |  | Descrição dos Serviços |  | U.M. | Tipo | Coef. | Unitário | Total
88247-SINAPI-03/2024 |  | AUXILIAR DE ELETRICISTA COM ENCARGOS COMPLEMENTARES |  | H | M.O | 0.5 | 22.48 | 11.24
88266-SINAPI-03/2024 |  | ELETROTÉCNICO COM ENCARGOS COMPLEMENTARES |  | H | M.O | 0.3 | 39.31 | 11.793
39607-SINAPI-03/2024 |  | PATCH CORD (CABO DE REDE), CATEGORIA 6 (CAT 6) UTP, 23 AWG, 4 PARES, EXTENSAO DE 2,50 M |  | UN | MT | 1 | 27.94 | 27.94
[7 empty] | TOTAL R$: | 50.97
20.4
FNDE 123 - 03/2024 |  | GUIA DE CABOS FECHADO 1U |  | UN
Referência |  | Descrição dos Serviços |  | U.M. | Tipo | Coef. | Unitário | Total
88264-SINAPI-03/2024 |  | ELETRICISTA COM ENCARGOS COMPLEMENTARES |  | H | M.O | 0.2 | 27.47 | 5.494
P.17.000.030518-SP Obras-04/2024 |  | Guia organizadora de cabos para rack, 19´ 1 U |  | UN | MT | 1 | 19.97 | 19.97
[7 empty] | TOTAL R$: | 25.46
20.5
FNDE 122 - 03/2024 |  | BANDEJA MÓVEL, PADRÃO 19" |  | UN
Referência |  | Descrição dos Serviços |  | U.M. | Tipo | Coef. | Unitário | Total
88243-SINAPI-03/2024 |  | AJUDANTE ESPECIALIZADO COM ENCARGOS COMPLEMENTARES |  | H | M.O | 0.75 | 23.23 | 17.4225
88264-SINAPI-03/2024 |  | ELETRICISTA COM ENCARGOS COMPLEMENTARES |  | H | M.O | 0.75 | 27.47 | 20.6025
P.17.000.030581-SP Obras-04/2024 |  | Bandeja deslizante para Rack de 19" padrão, com profundidade de 770 mm |  | UN | MT | 1 | 140.79 | 140.79
[7 empty] | TOTAL R$: | 178.82
20.7
FNDE 125 - 03/2024 |  | GUIA VERTICAL 200 MM PARA CABOS |  | UN
Referência |  | Descrição dos Serviços |  | U.M. | Tipo | Coef. | Unitário | Total
88243-SINAPI-03/2024 |  | AJUDANTE ESPECIALIZADO COM ENCARGOS COMPLEMENTARES |  | H | M.O | 0.2 | 23.23 | 4.646
88264-SINAPI-03/2024 |  | ELETRICISTA COM ENCARGOS COMPLEMENTARES |  | H | M.O | 0.2 | 27.47 | 5.494
4374-SINAPI-03/2024 |  | BUCHA DE NYLON SEM ABA S10 |  | UN | MT | 2 | 0.44 | 0.88
P.17.000.030518-SP Obras-04/2024 |  | Guia organizadora de cabos para rack, 19´ 1 U |  | UN | MT | 1 | 19.97 | 19.97
[7 empty] | TOTAL R$: | 30.99
20.11
FNDE 375 - 03/2024 |  | TOMADA PARA ANTENA DE TV, CABO COAXIAL DE 9 MM FORNECIMENTO E INSTALAÇÃO |  | UN
Referência |  | Descrição dos Serviços |  | U.M. | Tipo | Coef. | Unitário | Total
88247-SINAPI-03/2024 |  | AUXILIAR DE ELETRICISTA COM ENCARGOS COMPLEMENTARES |  | H | M.O | 0.206 | 22.48 | 4.6309
88264-SINAPI-03/2024 |  | ELETRICISTA COM ENCARGOS COMPLEMENTARES |  | H | M.O | 0.206 | 27.47 | 5.6588
38084-SINAPI-03/2024 |  | TOMADA PARA ANTENA DE TV, CABO COAXIAL DE 9 MM, CONJUNTO MONTADO PARA EMBUTIR 4" X 2" (PLACA + SUPORTE + MODULO) |  | UN | MT | 1 | 14.69 | 14.69
[7 empty] | TOTAL R$: | 24.98
20.12
FNDE 70 - 03/2024 |  | TERMINAL A COMPRESSÃO |  | UN
Referência |  | Descrição dos Serviços |  | U.M. | Tipo | Coef. | Unitário | Total
88243-SINAPI-03/2024 |  | AJUDANTE ESPECIALIZADO COM ENCARGOS COMPLEMENTARES |  | H | M.O | 0.2 | 23.23 | 4.646
88264-SINAPI-03/2024 |  | ELETRICISTA COM ENCARGOS COMPLEMENTARES |  | H | M.O | 0.2 | 27.47 | 5.494
1578-SINAPI-03/2024 |  | TERMINAL A COMPRESSAO EM COBRE ESTANHADO PARA CABO 50 MM2, 1 FURO E 1 COMPRESSAO, PARA PARAFUSO DE FIXACAO M8 |  | UN | MT | 1 | 8.45 | 8.45
[7 empty] | TOTAL R$: | 18.59
20.13
FNDE 312 - 03/2024 |  | ELETROCALHA LISA OU PERFURADA EM AÇO GALVANIZADO, LARGURA 100MM E ALTURA 50MM, INCLUSIVE EMENDA E FIXAÇÃO - FORNECIMENTO E INSTALAÇÃO. |  | M
96562-SINAPI-03/2024 |  | SUPORTE PARA ELETROCALHA LISA OU PERFURADA EM AÇO GALVANIZADO, LARGURA 400 MM, EM PERFILADO COM COMPRIMENTO DE 45 CM FIXADO EM LAJE, POR METRO DE ELETROCALHA FIXADA. AF_09/2023 |  | M | M.O | 1 | 52.61 | 52.61
88247-SINAPI-03/2024 |  | AUXILIAR DE ELETRICISTA COM ENCARGOS COMPLEMENTARES |  | H | M.O | 0.12 | 22.48 | 2.6976
88264-SINAPI-03/2024 |  | ELETRICISTA COM ENCARGOS COMPLEMENTARES |  | H | M.O | 0.12 | 27.47 | 3.2964
P.04.000.062039-SP Obras-04/2024 |  | Eletrocalha lisa galvanizada a fogo, 100x50mm |  | M | MT | 1 | 50.66 | 50.66
P.04.000.062171-SP Obras-04/2024 |  | Tampa encaixe para eletrocalha galvanizada a fogo, L= 100mm |  | M | MT | 1 | 35.65 | 35.65
[7 empty] | TOTAL R$: | 144.91
20.17
FNDE 346 - 03/2024 |  | CABECOTE PARA ENTRADA DE LINHA DE ALIMENTACAO PARA ELETRODUTO |  | UND
Referência |  | Descrição dos Serviços |  | U.M. | Tipo | Coef. | Unitário | Total
88247-SINAPI-03/2024 |  | AUXILIAR DE ELETRICISTA COM ENCARGOS COMPLEMENTARES |  | H | M.O | 0.1 | 22.48 | 2.248
88264-SINAPI-03/2024 |  | ELETRICISTA COM ENCARGOS COMPLEMENTARES |  | H | M.O | 0.1 | 27.47 | 2.747
1049-SINAPI-03/2024 |  | CABECOTE PARA ENTRADA DE LINHA DE ALIMENTACAO PARA ELETRODUTO, EM LIGA DE ALUMINIO COM ACABAMENTO ANTI CORROSIVO, COM FIXACAO POR ENCAIXE LISO DE 360 GRAUS, DE 1 1/2" |  | UN | MT | 1 | 10.82 | 10.82
[7 empty] | TOTAL R$: | 15.82
20.18
FNDE 90 - 03/2024 |  | ELETRODUTO RIGIDO, EM ACO ZINCADO OU GALVANIZADO, TIPO PESADO, DN=1", APARENTE - FORNECIMENTO E INSTALAÇÃO. |  | M
91170-SINAPI-03/2024 |  | FIXAÇÃO DE TUBOS HORIZONTAIS DE PVC ÁGUA, PVC ESGOTO, PVC ÁGUA PLUVIAL, CPVC, PPR, COBRE OU AÇO, DIÂMETROS MENORES OU IGUAIS A 40 MM, COM ABRAÇADEIRA METÁLICA RÍGIDA TIPO U PERFIL 1 1/4", FIXADA EM PERFILADO EM LAJE. AF_09/2023_PS |  | M | M.O | 1 | 9.36 | 9.36
88247-SINAPI-03/2024 |  | AUXILIAR DE ELETRICISTA COM ENCARGOS COMPLEMENTARES |  | H | M.O | 0.157 | 22.48 | 3.5294
88264-SINAPI-03/2024 |  | ELETRICISTA COM ENCARGOS COMPLEMENTARES |  | H | M.O | 0.157 | 27.47 | 4.3128
2501-SINAPI-03/2024 |  | ELETRODUTO FLEXIVEL, EM FITA DE ACO GALVANIZADO, REVESTIDO COM PVC PRETO, DIAMETRO EXTERNO DE 32 MM, DN = 1", TIPO SEALTUBO |  | M | MT | 1.05 | 14.07 | 14.7735
[7 empty] | TOTAL R$: | 31.98
21.1
FNDE 44 - 03/2024 |  | DUTO DE ALONGAMENTO PARA EXAUSTOR |  | M
Referência |  | Descrição dos Serviços |  | U.M. | Tipo | Coef. | Unitário | Total
2437-SINAPI-03/2024 |  | MONTADOR DE MAQUINAS (HORISTA) |  | H | MT | 0.5 | 24.42 | 12.21
6111-SINAPI-03/2024 |  | SERVENTE DE OBRAS (HORISTA) |  | H | MT | 0.5 | 13.72 | 6.86
P.04.000.042174-SP Obras-04/2024 |  | Eletroduto com costura galvanizado eletroliticamente, DN = 4´ - NBR13057 |  | M | MT | 1 | 94.34 | 94.34
[7 empty] | TOTAL R$: | 113.41
21.2
FNDE 45 - 03/2024 |  | COIFA EM AÇO INOX 100CM X 150CM |  | UN
Referência |  | Descrição dos Serviços |  | U.M. | Tipo | Coef. | Unitário | Total
2437-SINAPI-03/2024 |  | MONTADOR DE MAQUINAS (HORISTA) |  | H | MT | 1 | 24.42 | 24.42
6111-SINAPI-03/2024 |  | SERVENTE DE OBRAS (HORISTA) |  | H | MT | 1.5 | 13.72 | 20.58
N.06.000.050298-SP Obras-04/2024 |  | Coifa em aço inoxidável com filtro e exaustor axial - área de 3,01 até 7,50 m² |  | M2 | MT | 1 | 8984.16 | 8984.16
[7 empty] | TOTAL R$: | 9029.16
22.5
FNDE 68 - 03/2024 |  | CONJUNTO DE ESTAIAMENTO PARA MASTRO DE SPDA |  | UN
Referência |  | Descrição dos Serviços |  | U.M. | Tipo | Coef. | Unitário | Total
| P.19.000.049569 - SP Obras | Alca pré-formada estai para cabo de aço 3/8´ |  | UN | MT | 4 | 30.47 | 121.88
| E.03.000.049540 - SP Obras | Arruela quadrada 100 x 100 x 5 mm com furo de 18 mm |  | UN | MT | 1 | 7.2 | 7.2
| E.03.000.049539 - SP Obras | Arruela quadrada de 50 mm com furo de 18 mm |  | UN | MT | 1 | 2.06 | 2.06
| P.19.000.049567 - SP Obras | Chapa para estai 8 x 76 x 60 x 70 mm 45° |  | UN | MT | 1 | 13.99 | 13.99
| P.19.000.040501 - SP Obras | Isolador tipo castanha de 85x90mm |  | UN | MT | 1 | 15.99 | 15.99
| E.03.000.049552 - SP Obras | Parafuso cabeça quadrada M16 x 300 mm |  | UN | MT | 1 | 16.73 | 16.73
| P.21.000.049570 - SP Obras | Pedra de concreto para estaiamento, ref. ND.01.46.01/1 Elektro ou equivalente |  | UN | MT | 1 | 92.14 | 92.14
| P.19.000.049568 - SP Obras | Sapatilha para cabo de aço de 3/8´ |  | UN | MT | 1 | 4.24 | 8.48
88247-SINAPI-03/2024 |  | AUXILIAR DE ELETRICISTA COM ENCARGOS COMPLEMENTARES |  | H | M.O | 2.5 | 22.48 | 56.2
88264-SINAPI-03/2024 |  | ELETRICISTA COM ENCARGOS COMPLEMENTARES |  | H | M.O | 2.5 | 27.47 | 68.675
[7 empty] | TOTAL R$: | 403.35
22.7
FNDE 69 - 03/2024 |  | CAIXA DE EQUALIZAÇÃO DE ATERRAMENTO ELÉTRICO |  | UN
Referência |  | Descrição dos Serviços |  | U.M. | Tipo | Coef. | Unitário | Total
| P.19.000.044305 - SP Obras | Caixa de equalização com barra cobre 6mm, embutir, chapa de aço com pintura esmaltada, de 200x200mm e tampa, uso interno, ref. Tel-901 Termotécnica ou equivalente |  | UN | MT | 1 | 324.99 | 324.99
88264-SINAPI-03/2024 |  | ELETRICISTA COM ENCARGOS COMPLEMENTARES |  | H | M.O | 0.3 | 27.47 | 8.241
88316-SINAPI-03/2024 |  | SERVENTE COM ENCARGOS COMPLEMENTARES |  | H | M.O | 0.3 | 19.94 | 5.982
[7 empty] | TOTAL R$: | 339.21
22.14
FNDE 70 - 03/2024 |  | TERMINAL A COMPRESSÃO |  | UN
Referência |  | Descrição dos Serviços |  | U.M. | Tipo | Coef. | Unitário | Total
88243-SINAPI-03/2024 |  | AJUDANTE ESPECIALIZADO COM ENCARGOS COMPLEMENTARES |  | H | M.O | 0.2 | 23.23 | 4.646
88264-SINAPI-03/2024 |  | ELETRICISTA COM ENCARGOS COMPLEMENTARES |  | H | M.O | 0.2 | 27.47 | 5.494
1578-SINAPI-03/2024 |  | TERMINAL A COMPRESSAO EM COBRE ESTANHADO PARA CABO 50 MM2, 1 FURO E 1 COMPRESSAO, PARA PARAFUSO DE FIXACAO M8 |  | UN | MT | 1 | 8.45 | 8.45
[7 empty] | TOTAL R$: | 18.59
22.15
FNDE 71 - 03/2024 |  | SOLDA EXOTÉRMICA PARA SPDA - FORNECIMENTO E INSTALAÇÃO. |  | UN
Referência |  | Descrição dos Serviços |  | U.M. | Tipo | Coef. | Unitário | Total
88247-SINAPI-03/2024 |  | AUXILIAR DE ELETRICISTA COM ENCARGOS COMPLEMENTARES |  | H | M.O | 0.621 | 22.48 | 13.9601
88264-SINAPI-03/2024 |  | ELETRICISTA COM ENCARGOS COMPLEMENTARES |  | H | M.O | 0.621 | 27.47 | 17.0589
P.19.000.048073-SP Obras-04/2024 |  | Kit solda com cartucho para solda exotérmica nº 150 a 250 |  | UN | MT | 1 | 34.28 | 34.28
[7 empty] | TOTAL R$: | 65.3
23.1
FNDE 39 - 03/2024 |  | CONJUNTO DE MASTRO P/ TRÊS BANDEIRAS E PEDESTAL |  | UN
Referência |  | Descrição dos Serviços |  | U.M. | Tipo | Coef. | Unitário | Total
102867-SINAPI-03/2024 |  | MÁQUINA SOLDA ARCO COM PISTOLA DE SOLDAGEM PARA STUD BOLT DE 5 MM A 22 MM - MATERIAIS NA OPERAÇÃO. AF_05/2023 |  | H | M.O | 0.85 | 0.63 | 0.5355
88238-SINAPI-03/2024 |  | AJUDANTE DE ARMADOR COM ENCARGOS COMPLEMENTARES |  | H | M.O | 2.34 | 22.02 | 51.5268
88239-SINAPI-03/2024 |  | AJUDANTE DE CARPINTEIRO COM ENCARGOS COMPLEMENTARES |  | H | M.O | 3.5 | 21.94 | 76.79
88245-SINAPI-03/2024 |  | ARMADOR COM ENCARGOS COMPLEMENTARES |  | H | M.O | 2.34 | 26.87 | 62.8758
88256-SINAPI-03/2024 |  | AZULEJISTA OU LADRILHISTA COM ENCARGOS COMPLEMENTARES |  | H | M.O | 5.5 | 28.71 | 157.905
88262-SINAPI-03/2024 |  | CARPINTEIRO DE FORMAS COM ENCARGOS COMPLEMENTARES |  | H | M.O | 3.5 | 26.73 | 93.555
88309-SINAPI-03/2024 |  | PEDREIRO COM ENCARGOS COMPLEMENTARES |  | H | M.O | 1.91 | 27.1 | 51.761
88316-SINAPI-03/2024 |  | SERVENTE COM ENCARGOS COMPLEMENTARES |  | H | M.O | 12.5 | 19.94 | 249.25
100301-SINAPI-03/2024 |  | AJUDANTE DE PINTOR COM ENCARGOS COMPLEMENTARES |  | H | M.O | 3.5 | 23.72 | 83.02
32-SINAPI-03/2024 |  | ACO CA-50, 6,3 MM, VERGALHAO |  | KG | MT | 33.5 | 7.45 | 249.575
43132-SINAPI-03/2024 |  | ARAME RECOZIDO 16 BWG, D = 1,65 MM (0,016 KG/M) OU 18 BWG, D = 1,25 MM (0,01 KG/M) |  | KG | MT | 0.59 | 27 | 15.93
367-SINAPI-03/2024 |  | AREIA GROSSA - POSTO JAZIDA/FORNECEDOR (RETIRADO NA JAZIDA, SEM TRANSPORTE) |  | M3 | MT | 0.5 | 108.06 | 54.03
1106-SINAPI-03/2024 |  | CAL HIDRATADA CH-I PARA ARGAMASSAS |  | KG | MT | 7.28 | 1.09 | 7.9352
1347-SINAPI-03/2024 |  | CHAPA/PAINEL DE MADEIRA COMPENSADA PLASTIFICADA (MADEIRITE PLASTIFICADO) PARA FORMA DE CONCRETO, DE 2200 x 1100 MM, E = 12 MM |  | M2 | MT | 3.3 | 53.23 | 175.659
1379-SINAPI-03/2024 |  | CIMENTO PORTLAND COMPOSTO CP II-32 |  | KG | MT | 112 | 0.77 | 86.24
2692-SINAPI-03/2024 |  | DESMOLDANTE PROTETOR PARA FORMAS DE MADEIRA, DE BASE OLEOSA EMULSIONADA EM AGUA |  | L | MT | 1.8 | 6.4 | 11.52
3731-SINAPI-03/2024 |  | LADRILHO HIDRAULICO, *20 X 20* CM, E= 2 CM, PADRAO DADOS, COR NATURAL |  | M2 | MT | 4.35 | 51.5 | 224.025
3768-SINAPI-03/2024 |  | LIXA EM FOLHA PARA FERRO, NUMERO 150 |  | UN | MT | 2.1 | 3.63 | 7.623
4718-SINAPI-03/2024 |  | PEDRA BRITADA N. 2 (19 A 38 MM) POSTO PEDREIRA/FORNECEDOR, SEM FRETE |  | M3 | MT | 0.16 | 128.37 | 20.5392
40304-SINAPI-03/2024 |  | PREGO DE ACO POLIDO COM CABECA DUPLA 17 X 27 (2 1/2 X 11) |  | KG | MT | 0.45 | 23.54 | 10.593
4415-SINAPI-03/2024 |  | SARRAFO NAO APARELHADO *2,5 X 5* CM, EM MACARANDUBA/MASSARANDUBA, ANGELIM, PEROBA-ROSA OU EQUIVALENTE DA REGIAO - BRUTA |  | M | MT | 2.25 | 7.29 | 16.4025
43648-SINAPI-03/2024 |  | TINTA ESMALTE SINTETICO STANDARD FOSCO |  | L | MT | 1.1 | 34.44 | 37.884
43648-SINAPI-03/2024 |  | TINTA ESMALTE SINTETICO STANDARD FOSCO |  | L | MT | 0.85 | 34.44 | 29.274
21014-SINAPI-03/2024 |  | TUBO ACO GALVANIZADO COM COSTURA, CLASSE LEVE, DN 65 MM ( 2 1/2"), E = 3,35 MM, * 6,23* KG/M (NBR 5580) |  | M | MT | 11 | 98.52 | 1083.72
21015-SINAPI-03/2024 |  | TUBO ACO GALVANIZADO COM COSTURA, CLASSE LEVE, DN 80 MM ( 3"), E = 3,35 MM, *7,32* KG/M (NBR 5580) |  | M | MT | 10.5 | 113.18 | 1188.39
B.05.000.020522-SP Obras-04/2024 |  | Pedrisco |  | M3 | MT | 0.38 | 151.05 | 57.399
H.13.000.069565-SP Obras-04/2024 |  | Solda eletrolítica tipo Smaw-AWS 6013 eletrodos esp. 2,5/3,25/4,0mm; ref. ESAB, LINCOLN, WELD ou equivalente |  | KG | MT | 0.85 | 65.64 | 55.794
[7 empty] | TOTAL R$: | 4159.75
23.2
FNDE 40 - 03/2024 |  | BANCADA DE GRANITO CINZA ANDORINHA, INCLUSIVE PASSA PRATOS, ESPESSURA 2 CM - FORNECIMENTO E INSTALAÇÃO |  | M2
88274-SINAPI-03/2024 |  | MARMORISTA/GRANITEIRO COM ENCARGOS COMPLEMENTARES |  | H | M.O | 1.921 | 28.18 | 54.1338
88316-SINAPI-03/2024 |  | SERVENTE COM ENCARGOS COMPLEMENTARES |  | H | M.O | 2 | 19.94 | 39.88
11795-SINAPI-03/2024 |  | GRANITO PARA BANCADA, POLIDO, TIPO ANDORINHA/ QUARTZ/ CASTELO/ CORUMBA OU OUTROS EQUIVALENTES DA REGIAO, E= *2,5* CM |  | M2 | MT | 1 | 459.84 | 459.84
4823-SINAPI-03/2024 |  | MASSA PLASTICA PARA MARMORE/GRANITO |  | KG | MT | 0.384 | 37.8 | 14.5152
37329-SINAPI-03/2024 |  | REJUNTE EPOXI, QUALQUER COR |  | KG | MT | 0.015 | 85.33 | 1.2799
[7 empty] | TOTAL R$: | 569.65
23.3
FNDE 47 - 03/2024 |  | PRATELEIRA DE GRANITO CINZA ANDORINHA, ESPESSURA 2 CM - FORNECIMENTO E INSTALAÇÃO |  | M2
Referência |  | Descrição dos Serviços |  | U.M. | Tipo | Coef. | Unitário | Total
88274-SINAPI-03/2024 |  | MARMORISTA/GRANITEIRO COM ENCARGOS COMPLEMENTARES |  | H | M.O | 0.5 | 28.18 | 14.09
88316-SINAPI-03/2024 |  | SERVENTE COM ENCARGOS COMPLEMENTARES |  | H | M.O | 0.75 | 19.94 | 14.955
11795-SINAPI-03/2024 |  | GRANITO PARA BANCADA, POLIDO, TIPO ANDORINHA/ QUARTZ/ CASTELO/ CORUMBA OU OUTROS EQUIVALENTES DA REGIAO, E= *2,5* CM |  | M2 | MT | 1 | 459.84 | 459.84
37329-SINAPI-03/2024 |  | REJUNTE EPOXI, QUALQUER COR |  | KG | MT | 0.015 | 85.33 | 1.2799
[7 empty] | TOTAL R$: | 490.16
23.4
FNDE 48 - 03/2024 |  | ESCANINHOS EM MDF, REVESTIDOS EM LAMINADO MELAMÍNICO |  | M2
Referência |  | Descrição dos Serviços |  | U.M. | Tipo | Coef. | Unitário | Total
88261-SINAPI-03/2024 |  | CARPINTEIRO DE ESQUADRIA COM ENCARGOS COMPLEMENTARES |  | H | M.O | 2.096 | 30.14 | 63.1734
1340-SINAPI-03/2024 |  | CHAPA DE LAMINADO MELAMINICO, LISO FOSCO, DE 1,25 X 3,08 METROS, ESPESSURA = 0,8 MILIMETROS |  | M2 | MT | 1 | 89.83 | 89.83
34660-SINAPI-03/2024 |  | CHAPA DE MDF BRANCO LISO 1 FACE, E = 18 MM, DE *2,75 X 1,85* M |  | M2 | MT | 1 | 52.87 | 52.87
1339-SINAPI-03/2024 |  | COLA A BASE DE RESINA SINTETICA PARA CHAPA DE LAMINADO MELAMINICO E OUTROS |  | KG | MT | 0.56 | 77.9 | 43.624
[7 empty] | TOTAL R$: | 249.5
23.8
FNDE 51 - 03/2024 |  | BANCO DE CONCRETO SEM ENCOSTO, DIM. 2,50 X 0,60 M |  | M2
Referência |  | Descrição dos Serviços |  | U.M. | Tipo | Coef. | Unitário | Total
96542-SINAPI-03/2024 |  | FABRICAÇÃO, MONTAGEM E DESMONTAGEM DE FÔRMA PARA VIGA BALDRAME, EM CHAPA DE MADEIRA COMPENSADA RESINADA, E=17 MM, 4 UTILIZAÇÕES. AF_01/2024 |  | M2 | M.O | 1.9 | 90.68 | 172.292
92801-SINAPI-03/2024 |  | CORTE E DOBRA DE AÇO CA-50, DIÂMETRO DE 6,3 MM. AF_06/2022 |  | KG | M.O | 15.2 | 8.91 | 135.432
94971-SINAPI-03/2024 |  | CONCRETO FCK = 25MPA, TRAÇO 1:2,3:2,7 (EM MASSA SECA DE CIMENTO/ AREIA MÉDIA/ BRITA 1) - PREPARO MECÂNICO COM BETONEIRA 600 L. AF_05/2021 |  | M3 | M.O | 0.19 | 510.29 | 96.9551
87893-SINAPI-03/2024 |  | CHAPISCO APLICADO EM ALVENARIA (SEM PRESENÇA DE VÃOS) E ESTRUTURAS DE CONCRETO DE FACHADA, COM COLHER DE PEDREIRO. |  | M2 | M.O | 1.2 | 7.08 | 8.496
87792-SINAPI-03/2024 |  | EMBOÇO OU MASSA ÚNICA EM ARGAMASSA TRAÇO 1:2:8, PREPARO MECÂNICO COM BETONEIRA 400 L, APLICADA MANUALMENTE EM PANOS CEGOS DE FACHADA (SEM PRESENÇA DE VÃOS), ESPESSURA DE 25 MM. AF_08/2022 |  | M2 | M.O | 1.2 | 39.01 | 46.812
88309-SINAPI-03/2024 |  | PEDREIRO COM ENCARGOS COMPLEMENTARES |  | H | M.O | 1 | 27.1 | 27.1
88316-SINAPI-03/2024 |  | SERVENTE COM ENCARGOS COMPLEMENTARES |  | H | M.O | 2 | 19.94 | 39.88
1379-SINAPI-03/2024 |  | CIMENTO PORTLAND COMPOSTO CP II-32 |  | KG | MT | 18 | 0.77 | 13.86
[7 empty] | TOTAL R$: | 540.83
23.9
FNDE 38 - 03/2024 |  | FITA 3M COLANTE ANTIDERRAPANTE PARA PISO |  | M
Referência |  | Descrição dos Serviços |  | U.M. | Tipo | Coef. | Unitário | Total
88316-SINAPI-03/2024 |  | SERVENTE COM ENCARGOS COMPLEMENTARES |  | H | M.O | 0.08 | 19.94 | 1.5952
FNDEI02-Cotação-04/2024 |  | FITA 3M COLANTE ANTIDERRAPANTE |  | M | MT | 1.1 | 15 | 16.5
[7 empty] | TOTAL R$: | 18.1
49.378/D
|  | ENG. CIVIL DILERMANDO DE ARANDA LIMA |  | CREA-MG