## BDI-ED-SEM DESONERAÇÃO
DEMONSTRATIVO DE BDI SEM DESONERAÇÃO Obra de Edificação
DEMONSTRATIVO DO BDI - SEM DESONERAÇÃO
BDI (CONFORME ACÓRDÃO Nº 2622/13 e LEI Nº 13.161 DE 31/08/15)
DISCRIMINAÇÃO DAS PARCELAS | SIG. (1) | CONSTRUÇÃO DE EDIFÍCIOS | [5 empty] | INC. (5)
|  | ISS (2) |  |  |  | DIFERENCIADO
|  | 2% | 3% | 4% | 5% | MATERIAL (3) | SERVIÇO TERCEIRIZADO (4) (ISS=5%)
CUSTO DIRETO | CD | 100% | 100% | 100% | 100% | 100% | 100%
ADMINISTRAÇÃO CENTRAL | AC | 5.5% | 5.5% | 5.5% | 5.5% | 3.42% | 4% | CD
LUCRO BRUTO | L | 7.5% | 7.5% | 7.5% | 7.5% | 4.94% | 6.16% | CD
DESPESAS FINANCEIRAS | DF | 1.048% | 1.048% | 1.048% | 1.048% | 1.048% | 1.048% | CD
SEGUROS, GARANTIAS E RISCO |  | 2.27% | 2.27% | 2.27% | 2.27% | 1.29% | 1.77% | CD
SEGUROS + GARANTIAS | S | 1% | 1% | 1% | 1% | 0.53% | 0.8% | CD
RISCO(*) | R | 1.27% | 1.27% | 1.27% | 1.27% | 0.76% | 0.97% | CD
TRIBUTOS | I | 4.65% | 5.15% | 5.65% | 6.15% | 3.65% | 6.15% | PV
ISS | ISS(2) | 1% | 1.5% | 2% | 2.5% | - | 2.5% | PV
PIS | PIS | 0.65% | 0.65% | 0.65% | 0.65% | 0.65% | 0.65% | PV
COFINS | - | 3% | 3% | 3% | 3% | 3% | 3% | PV
CPRB | INSS | 0% | 0% | 0% | 0% | 0% | 0% | PV
FÓRMULA DO BDI |  | (1 + (AC + S + G + R)) x (1 + DF) x (1 + L)
(1 - (I + CPRB))
BDI (NUMERADOR) |  | 17.07% | 17.07% | 17.07% | 17.07% | 11.03% | 13.46%
BDI (DENOMINADOR) |  | 95.35% | 94.85% | 94.35% | 93.85% | 96.35% | 93.85%
BDI |  | 22.78% | 23.42% | 24.08% | 24.74% | 15.24% | 20.9%
OBSERVAÇÕES
(1) SIGLA. (2) QUANTO AO ISS O TCU ORIENTA OBSERVAR A LEGISLAÇÃO DO MUNICÍPIO. NO REFERIDO ACÓRDÃO O TCU PARTIU DA PREMISSA DE INCIDÊNCIA DO ISS EM 50% DO PREÇO DE VENDA, COM PERCENTUAIS DE 2%, 3%, 4% E 5%. (3) BDI DIFERENCIADO A SER APLICADO EM CASOS DE FORNECIMENTO DE MATERIAIS E EQUIPAMENTOS. EX. ELEVADOR, ESCADAS ROLANTES, EQUIPAMENTOS DE REFRIGERAÇÃO ETC. (4) BDI DIFERENCIADO A SER APLICADO PARA SERVIÇOS TERCEIRIZADOS. (5) INCIDÊNCIA. (6) TRANSIÇÃO DESONERAÇÃO LEI Nº 14.973, DE 16 DE SETEMBRO DE 2024.
*Informamos que está em análise o pleito apresentado pelo Ofício nº 042/24-S, do Sindicato da Indústria da Construção Pesada de Minas Gerais (SICEPOT-MG), referente ao posicionamento do colegiado da Segunda Turma do Superior Tribunal de Justiça (STJ), no AREsp nº 2.486.358/SP, relatado pelo Ministro Herman Benjamin, julgado em 13/05/2024, com publicação no DJe de 29/05/2024, que versa sobre a aplicação da dedução na base de cálculo do Imposto Sobre Serviços de Qualquer Natureza (ISSQN).

## COMPOSIÇÃO RASPAGEM DE TINTA
COMP - 01 | Descrição |  |  | BASE: SINAPI 05/2026 E SETOP 01/2026
RASPAGEM EM TETO E PAREDE PARA REMOÇÃO DE TINTA, INCLUSIVE ANDAIME
(E) Equipamentos |  | REFERÊNCIA | CÓDIGO | UNID | CUSTO | Consumo | Custo
ANDAIME EM CAVALETE METÁLICO PARA FORRO OU SERVIÇO EM ALTURA INTERNO, COM CHAPA DE COMPENSADO E TÁBUA, COM REAPROVEITAMENTO, INCLUSIVE MONTAGEM/DESMONTAGEM E REMANEJAMENTO |  | SETOP | ED-28533 | M² | 1.82 | 1 | 1.82
[6 empty] | (E) Total: | 1.82
(S) Serviços |  | REFERÊNCIA | CÓDIGO | UNID | CONSUMO | Custo unitário | Custo
AJUDANTE DE PINTOR COM ENCARGOS COMPLEMENTARES COMPLEMENTARES |  | SINAPI | 100301 | H | 0.425 | 29.41 | 12.4992
[6 empty] | (S) Total: | 12.4992
|  |  | Custo Direto Total (E) + (S) |  |  |  | 14.32

## COMP 02
| COMPOSIÇÃO 02 - ENTRADA DE ENERGIA |  | DATA: 24/06/2026
OBRA: | REFORMA ELÉTRICA NO SERVIÇO DE SAÚDE MENTAL / CENTRO DE ATENÇÃO PSICOSOCIAL (SESAMO / CAPS II)
END.: | AVENIDA LARANJEIRAS, Nº 61, BAÚ, CEP 35.930-000, JOÃO MONLEVADE/MG
REFERÊNCIA - ED-20582 | ENTRADA DE ENERGIA AÉREA, TIPO C2, PADRÃO CEMIG, CARGA INSTALADA DE 15,1KVA ATÉ 23KVA, TRIFÁSICO, COM SAÍDA SUBTERRÂNEA, INCLUSIVE POSTE, CAIXA PARA MEDIDOR, DISJUNTOR, BARRAMENTO, ATERRAMENTO E ACESSÓRIOS |  |  |  |  | BDI |  | 24.74%
ITEM | CODIGO DE REF. | DESCRIÇÃO | UNIDADE | QUANTIDADE | PREÇO UNITÁRIO SEM BDI | PREÇO UNITÁRIO COM BDI | PREÇO TOTAL SEM BDI | PREÇO TOTAL COM BDI
1 | DISJUNTORES
1.1 | MATED-12612 | CABO DE COBRE NU (SEÇÃO TRANSVERSAL: 10MM2¦NÚMEROS DE FIOS: 7¦DIÂMETRO DOS FIOS: 1,36MM¦CLASSE: 2A) | KG | 4 | 9.46 | 11.8 | 37.84 | 47.2
1.2 | MATED-12995 | CONECTOR FENDIDO DE PRESSÃO "SPLITBOLT" (ACABAMENTO: ESTANHADO BIMETÁLICO¦SEÇÃO DO CABO: 2,5-25MM2) | UNID. | 1 | 11.37 | 14.18 | 11.37 | 14.18
1.3 | MATED-17038 | DISJUNTOR (TIPO: TRIPOLAR¦CURVA:C¦ CORRENTE: 63A¦I MÁX: 10KA) | UNID. | 1 | 148.07 | 184.7 | 148.07 | 184.7
1.4 | MATED-19556 | BARRA CHATA (MATERIAL: COBRE ELETROLÍTICO¦APLICAÇÃO: BARRAMENTO) | KG | 0,1083852 | 103 | 128.48 | 11.16 | 13.93
1.5 | MATED-20647 | ARAME GALVANIZADO (BITOLA: 12BWG¦DIÂMETRO DO FIO: 2,77MM¦MASSA LINEAR: 0,0454KG/M) | KG | 0,5 | 21.16 | 26.39 | 10.58 | 13.2
1.6 | ED-20648 | POSTE PARA ENTRADA DE ENERGIA EM AÇO GALVANIZADO, TIPO PA-2 OU PA-4, DIÂMETRONOMINAL DE 102MM, ESP. 2MM, INCLUSIVE TAMPÃO - FORNECIMENTO, EXCLUSIVE MONTAGEM E INSTALAÇÃO | UNID. | 1 | 498.77 | 622.17 | 498.77 | 622.17
1.7 | ED-48231 | ALVENARIA DE VEDAÇÃO COM TIJOLO CERÂMICO FURADO, ESP. 9CM, PARA REVESTIMENTO, INCLUSIVE ARGAMASSA PARA ASSENTAMENTO | M² | 4,2000000 | 62.11 | 77.48 | 260.86 | 325.42
1.8 | ED-48700 | ATERRAMENTO COM HASTE DE COBRE, TIPO COPPERWELD, DIÂMETRO DE 5/8", COMPRIMENTO DE 240CM, EXCLUSIVE CABO E CAIXA PARA ATERRAMENTO, INCLUSIVE GRAMPO PARA HASTE E INSTALAÇÃO | UNID. | 2 | 107.85 | 134.53 | 215.7 | 269.06
1.9 | ED-48704 | ABRAÇADEIRA AJUSTÁVEL PARA POSTE, EM AÇO GALVANIZADO, COMPRIMENTO 80CM, INCLUSIVE INSTALAÇÃO | UNID. | 1 | 14.61 | 18.22 | 14.61 | 18.22
1.10 | ED-49064 | CABEÇOTE DE ALUMÍNIO PARA POSTE, DIÂMETRO 1.1/4", EXCLUSIVE ELETRODUTO, INCLUSIVE INSTALAÇÃO | UNID. | 2 | 7.63 | 9.52 | 15.26 | 19.04
1.11 | ED-49212 | CAIXA PARA MEDIÇÃO, TIPO CM-2, DIMENSÕES CONFORME PADRÃO CEMIG, EXCLUSIVE DISJUNTOR, INCLUSIVE INSTALAÇÃO | UNID. | 1 | 281.22 | 350.79 | 281.22 | 350.79
1.14 | ED-49440 | ARMAÇÃO SECUNDÁRIA DE UM ESTRIBO, EM AÇO GALVANIZADO, PARA FIXAÇÃO DE ISOLADOR ROLDANA, EXCLUSIVE ISOLADOR, INCLUSIVE INSTALAÇÃO | UNID. | 1 | 38.26 | 47.73 | 38.26 | 47.73
1.15 | ED-49443 | ISOLADOR ROLDANA EM PORCELANA, TENSÃO NOMINAL 1KV, EXCLUSIVE ARMAÇÃO SECUNDÁRIA, INCLUSIVE INSTALAÇÃO | UNID. | 1 | 14.14 | 17.64 | 14.14 | 17.64
1.16 | ED-50362 | AJUDANTE DE ELETRICISTA COM ENCARGOS COMPLEMENTARES | H | 7,3333333 | 28.04 | 34.98 | 205.63 | 256.52
1.17 | ED-50373 | ELETRICISTA COM ENCARGOS COMPLEMENTARES | H | 7,3333333 | 34.12 | 42.56 | 250.21 | 312.11
1.18 | ED-50727 | CHAPISCO COM ARGAMASSA, TRAÇO 1:3 (CIMENTO E AREIA), ESP. 5MM, APLICADO EM ALVENARIA/ESTRUTURA DE CONCRETO COM COLHER, INCLUSIVE ARGAMASSA COM PREPARO MECANIZADO | M² | 8,9580000 | 10.87 | 13.56 | 97.37 | 121.47
1.19 | ED-50760 | REBOCO COM ARGAMASSA, TRAÇO 1:2:9 (CIMENTO, CAL E AREIA), COM ADITIVO IMPERMEABILIZANTE, ESP. 20MM, APLICAÇÃO MANUAL, INCLUSIVE ARGAMASSA COM PREPARO MECANIZADO, EXCLUSIVE CHAPISCO | M² | 8,9580000 | 57.76 | 72.05 | 517.41 | 645.42
1.20 | ED-51055 | CAIXA DE INSPEÇÃO EM PVC, DIÂMETRO DE 30CM, ALTURA DE 30CM, COM TAMPA EM FERRO FUNDIDO, EXCLUSIVE HASTE DE ATERRAMENTO, INCLUSIVE INSTALAÇÃO | UNID. | 2 | 129.36 | 161.36 | 258.72 | 322.72
TOTAL | [6 empty] | 2887.18 | 3601.52

## TÊ DE REDUÇÃO
Serviço: | TÊ DE REDUÇÃO, PVC, SOLDÁVEL, DN 60MM X 25MM, INSTALADO EM PRUMADA DE ÁGUA - FORNECIMENTO E INSTALAÇÃO |  |  | BASE SINAPI MG - 05/2026
COMP-03
(F) Materiais |  | Código | Unid. | Consumo | Custo unitário | Custo
TÊ DE REDUÇÃO, PVC, SOLDÁVEL, DN 60MM X 25MM, INSTALADO EM PRUMADA DE ÁGUA |  | MERCADO | Unid. | 1 | 29.79 | 29.79
SOLUCAO PREPARADORA / LIMPADORA PARA PVC, FRASCO COM 1000 CM3 |  | SINAPI - 20083 | Unid. | 0.0225 | 84.56 | 1.9026
LIXA D'AGUA EM FOLHA, COR PRETA, GRAO 100 |  | SINAPI - 38383 | Unid. | 0.0661 | 2.82 | 0.1864
ADESIVO PLASTICO PARA PVC, FRASCO COM *850* GR |  | SINAPI - 122 | Unid. | 0.0176 | 74.63 | 1.3135
[5 empty] | (F) Total: | 33.1925
(G) Serviços |  | Código | Unid. | Consumo | Custo unitário | Custo
AUXILIAR DE ENCANADOR OU BOMBEIRO HIDRÁULICO COM ENCARGOS COMPLEMENTARES |  | SINAPI - 88248 | H | 0.2311 | 27.02 | 6.2443
ENCANADOR OU BOMBEIRO HIDRÁULICO COM ENCARGOS COMPLEMENTARES |  | SINAPI - 88267 | H | 0.2311 | 32.99 | 7.624
[5 empty] | (G) Total: | 13.8683
|  |  | Custo Direto Total (F) + (G) |  |  | 47.06

## BUCHA DE REDUÇÃO 150X100 MM PAR
Serviço: | BUCHA DE REDUÇÃO 150X100 MM PARA ESGOTO SÉRIE NORMAL |  |  | BASE SINAPI MG - 05/2026
COMP-04
(F) Materiais |  | Código | Unid. | Consumo | Custo unitário | Custo
ADESIVO PLASTICO PARA PVC, FRASCO COM *850* GR |  | SINAPI - 122 | Unid. | 0.0049 | 74.63 | 0.36569
ANEL BORRACHA, PARA TUBO PVC, REDE COLETOR ESGOTO, DN 100 MM (NBR 7362) |  | SINAPI - 303 | Unid. | 1 | 3.32 | 3.32
PASTA LUBRIFICANTE PARA TUBOS E CONEXOES COM JUNTA ELASTICA, EMBALAGEM DE *400* GR (USO EM PVC, ACO, POLIETILENO E OUTROS) |  | SINAPI - 20078 | Unid. | 0.025 | 30.8 | 0.77
SOLUCAO PREPARADORA / LIMPADORA PARA PVC, FRASCO COM 1000 CM3 |  | SINAPI - 20083 | Unid. | 0.0075 | 84.56 | 0.6342
BUCHA DE REDUCAO DE PVC, SOLDAVEL, LONGA, 150 X 100 MM, PARA ESGOTO PREDIAL |  | MERCADO | Unid. | 1 | 26.37 | 26.37
LIXA D'AGUA EM FOLHA, COR PRETA, GRAO 100 |  | SINAPI - 38383 | Unid. | 0.0074 | 2.82 | 0.020868
[5 empty] | (F) Total: | 31.4808
(G) Serviços |  | Código | Unid. | Consumo | Custo unitário | Custo
AUXILIAR DE ENCANADOR OU BOMBEIRO HIDRÁULICO COM ENCARGOS COMPLEMENTARES |  | SINAPI - 88248 | H | 0.08825 | 27.02 | 2.3845
ENCANADOR OU BOMBEIRO HIDRÁULICO COM ENCARGOS COMPLEMENTARES |  | SINAPI - 88267 | H | 0.08825 | 32.99 | 2.9114
[5 empty] | (G) Total: | 5.2959
|  |  | Custo Direto Total (F) + (G) |  |  | 36.78

## VÁLVULA DE RETENÇÃO DE 40
Serviço: | VÁLVULA DE RETENÇÃO DE ESGOTO 40 MM 1.1/2 POLEGADAS, FORNECIMENTO E INSTALAÇÃO |  |  | BASE SINAPI MG - 05/2026
COMP-05
(F) Materiais |  | Código | Unid. | Consumo | Custo unitário | Custo
ADESIVO PLASTICO PARA PVC, FRASCO COM *850* GR |  | SINAPI - 122 | Unid. | 0.0049 | 74.63 | 0.36569
PASTA LUBRIFICANTE PARA TUBOS E CONEXOES COM JUNTA ELASTICA, EMBALAGEM DE *400* GR (USO EM PVC, ACO, POLIETILENO E OUTROS) |  | SINAPI - 20078 | Unid. | 0.025 | 30.8 | 0.77
SOLUCAO PREPARADORA / LIMPADORA PARA PVC, FRASCO COM 1000 CM3 |  | SINAPI - 20083 | Unid. | 0.0075 | 84.56 | 0.6342
VÁLVULA DE RETENÇÃO DE ESGOTO 40 MM 1.1/2 POLEGADAS |  | MERCADO | Unid. | 1 | 27.85 | 27.85
LIXA D'AGUA EM FOLHA, COR PRETA, GRAO 100 |  | SINAPI - 38383 | Unid. | 0.0074 | 2.82 | 0.020868
[5 empty] | (F) Total: | 29.6408
(G) Serviços |  | Código | Unid. | Consumo | Custo unitário | Custo
AUXILIAR DE ENCANADOR OU BOMBEIRO HIDRÁULICO COM ENCARGOS COMPLEMENTARES |  | SINAPI - 88248 | H | 0.08825 | 27.02 | 2.3845
ENCANADOR OU BOMBEIRO HIDRÁULICO COM ENCARGOS COMPLEMENTARES |  | SINAPI - 88267 | H | 0.08825 | 32.99 | 2.9114
[5 empty] | (G) Total: | 5.2959
|  |  | Custo Direto Total (F) + (G) |  |  | 34.94

## REDUÇÃO EXCÊNTRICA
Serviço: | REDUÇÃO EXCÊNTRICA PVC PARA ESGOTO 100X50 MM |  |  | BASE SINAPI MG - 05/2026
COMP-06
(F) Materiais |  | Código | Unid. | Consumo | Custo unitário | Custo
REDUÇÃO EXCÊNTRICA PVC PARA ESGOTO 100X50 MM |  | MERCADO | Unid. | 1 | 11.67 | 11.67
ANEL BORRACHA, DN 50 MM, PARA TUBO SERIE REFORCADA ESGOTO PREDIAL |  | SINAPI - 020085 | Unid. | 1 | 2.22 | 2.22
REDUCAO EXCENTRICA PVC, DN 100 X 50 MM, PARA ESGOTO PREDIAL |  | SINAPI - 020043 | Unid. | 1 | 10.08 | 10.08
PASTA LUBRIFICANTE PARA TUBOS E CONEXOES COM JUNTA ELASTICA, EMBALAGEM DE *400* GR (USO EM PVC, ACO, POLIETILENO E OUTROS) |  | SINAPI - 20078 | Unid. | 0.095 | 30.8 | 2.926
[5 empty] | (F) Total: | 26.896
(G) Serviços |  | Código | Unid. | Consumo | Custo unitário | Custo
ENCANADOR OU BOMBEIRO HIDRÁULICO COM ENCARGOS COMPLEMENTARES |  | SINAPI - 88267 | H | 0.0743 | 32.99 | 2.4512
AUXILIAR DE ENCANADOR OU BOMBEIRO HIDRÁULICO COM ENCARGOS COMPLEMENTARES |  | SINAPI - 88248 | H | 0.0743 | 27.02 | 2.0076
[5 empty] | (G) Total: | 4.4587
|  |  | Custo Direto Total (F) + (G) |  |  | 31.35

## VÁLVULA DE RETENÇÃO DE 100
Serviço: | VÁLVULA DE RETENÇÃO DE ESGOTO 100 MM 4 POLEGADAS, FORNECIMENTO E INSTALAÇÃO |  |  | BASE SINAPI MG - 05/2026
COMP-07
(F) Materiais |  | Código | Unid. | Consumo | Custo unitário | Custo
ADESIVO PLASTICO PARA PVC, FRASCO COM *850* GR |  | SINAPI - 122 | Unid. | 0.0098 | 73.09 | 0.71628
ANEL BORRACHA, PARA TUBO PVC, REDE COLETOR ESGOTO, DN 100 MM (NBR 7362) |  | SINAPI - 303 | Unid. | 1 | 3.32 | 3.32
PASTA LUBRIFICANTE PARA TUBOS E CONEXOES COM JUNTA ELASTICA, EMBALAGEM DE *400* GR (USO EM PVC, ACO, POLIETILENO E OUTROS) |  | SINAPI - 20078 | Unid. | 0.05 | 30.8 | 1.54
SOLUCAO PREPARADORA / LIMPADORA PARA PVC, FRASCO COM 1000 CM3 |  | SINAPI - 20083 | Unid. | 0.04 | 84.56 | 3.3824
VÁLVULA DE RETENÇÃO DE ESGOTO 100 MM 4 POLEGADAS |  | MERCADO | Unid. | 1 | 105.89 | 105.89
LIXA D'AGUA EM FOLHA, COR PRETA, GRAO 100 |  | SINAPI - 38383 | Unid. | 0.04 | 2.82 | 0.1128
[5 empty] | (F) Total: | 114.9615
(G) Serviços |  | Código | Unid. | Consumo | Custo unitário | Custo
AUXILIAR DE ENCANADOR OU BOMBEIRO HIDRÁULICO COM ENCARGOS COMPLEMENTARES |  | SINAPI - 88248 | H | 0.08825 | 27.02 | 2.3845
ENCANADOR OU BOMBEIRO HIDRÁULICO COM ENCARGOS COMPLEMENTARES |  | SINAPI - 88267 | H | 0.08825 | 32.99 | 2.9114
[5 empty] | (G) Total: | 5.2959
|  |  | Custo Direto Total (F) + (G) |  |  | 120.26

## EXPURGO HOSPITALAR
Serviço: | EXPURGO HOSPITALAR COM DIÂMETRO DE 30 |  |  | BASE SINAPI MG - 03/2026
COMP-08
(F) Materiais |  | Código | Unid. | Consumo | Custo unitário | Custo
EXPURGO HOSPITALAR COM DIÂMETRO DE 30 |  | MERCADO | Unid. | 1 | 1623.33 | 1623.33
[5 empty] | (F) Total: | 1623.33
(G) Serviços |  | Código | Unid. | Consumo | Custo unitário | Custo
PEDREIRO COM ENCARGOS COMPLEMENTARES |  | SINAPI - 88309 | H | 0.4 | 33.62 | 13.448
[5 empty] | (G) Total: | 13.448
|  |  | Custo Direto Total (F) + (G) |  |  | 1636.78

## Exaustor
Serviço: | EXAUSTOR PARA BANHEIRO, BIVOLT, FORNECIMENTO E INSTALAÇÃO |  |  | BASE SINAPI MG - 05/2026
COMP-9
(F) Materiais |  | Código | Unid. | Consumo | Custo unitário | Custo
EXAUSTOR PARA BANHEIRO SILENT 300CZ PLUS S&P 127V 220V 150MM |  | MERCADO | Unid. | 1 | 361.66 | 361.66
[5 empty] | (F) Total: | 361.66
(G) Serviços |  | Código | Unid. | Consumo | Custo unitário | Custo
ELETRICISTA COM ENCARGOS COMPLEMENTARES |  | SINAPI - 88264 | H | 1 | 34.11 | 34.11
AUXILIAR DE ELETRICISTA COM ENCARGOS COMPLEMENTARES |  | SINAPI - 88247 | H | 1 | 28.03 | 28.03
[5 empty] | (G) Total: | 62.14
|  |  | Custo Direto Total (F) + (G) |  |  | 423.8

## COMPOSIÇÃO DEMARCAÇÃO
COMP-10 | Descrição |  |  | BASE: SETOP 01/2026
DEMARCAÇÃO EXTINTOR INCÊNDIO BOMBEIRO 100X100 CM, PINTURA EPÓXI, COR AMARELO E VERMELHO
(M) Materiais |  | Ut.Pr | Ut.Impr | VALOR | Consumo | Custo
PINTURA EPÓXI EM PISO, DUAS (2) DEMÃOS, INCLUSIVE UMA (1) DEMÃO DE PRIMER EPÓXI E PREPARAÇÃO DA SUPERFÍCIE COM ARGAMASSA AUTONIVELANTE, ESP.4MM |  | ED-9933 | M² | 113.29 | 1 | 113.29
[5 empty] | (E) Total: | 113.29
Custo horário da execução |  |  |  |  | 113.29
Custo Direto Total | [5 empty] | 113.29

## CRONOGRAMA
FL: ÚNICA | CRONOGRAMA FÍSICO-FINANCEIRO
OBRA: | Execução de reforma do CAPS II
END.: | Av. Laranjeiras, nº 06, bairro Baú, João Monlevade - MG
PRAZO | 6 MESES | DATA : | 2026-06-24
CRONOGRAMA FÍSICO-FINANCEIRO
ITEM | SERVIÇOS |  | CUSTO | INCID. | mês-1 | mês-2 | mês-3 | mês-4 | mês-5 | mês-6 | TOTAL
1 | ADMINISTRAÇÃO LOCAL |  | 95706 | 10.78% | 16.66% | 16.66% | 16.67% | 16.67% | 16.67% | 16.67% | 100%
[5 empty] | 15944.6196 | 15944.6196 | 15954.1902 | 15954.1902 | 15954.1902 | 15954.1902 | 95706
2 | MOBILIZAÇÃO E DESMOBILIZAÇÃO |  | 496.64 | 0.05592% | mês-1: 50%; mês-6: 50% | 100%
[5 empty] | mês-1: 248.32; mês-6: 248.32 | 496.64
3 | SERVIÇOS PRELIMINARES |  | 15444.3 | 1.739% | mês-1: 60%; mês-2: 30%; mês-3: 10% | 100%
[5 empty] | mês-1: 9266.58; mês-2: 4633.29; mês-3: 1544.43 | 15444.3
4 | DEMOLIÇÕES E REMOÇÕES |  | 29988.16 | 3.376% | mês-1: 40%; mês-2: 30%; mês-3: 30% | 100%
[5 empty] | mês-1: 11995.264; mês-2: 8996.448; mês-3: 8996.448 | 29988.16
5 | CARGA, DESCARGA E TRANSPORTE |  | 23268.62 | 2.62% | mês-1: 40%; mês-2: 30%; mês-3: 30% | 100%
[5 empty] | mês-1: 9307.448; mês-2: 6980.586; mês-3: 6980.586 | 23268.62
6 | COBERTURA E DRENAGEM PLUVIAL |  | 90244.69 | 10.16% | mês-2: 55%; mês-3: 25%; mês-4: 20% | 100%
[5 empty] | mês-2: 49634.5795; mês-3: 22561.1725; mês-4: 18048.938 | 90244.69
7 | LAJE |  | 38393.09 | 4.323% | mês-3: 35%; mês-4: 35%; mês-5: 30% | 100%
[5 empty] | mês-3: 13437.5815; mês-4: 13437.5815; mês-5: 11517.927 | 38393.09
8 | INSTALAÇÕES ELÉTRICAS |  | 97799.93 | 11.01% |  |  | 20% | 25% | 35% | 20% | 100%
[7 empty] | 19559.986 | 24449.9825 | 34229.9755 | 19559.986 | 97799.93
9 | INSTALAÇÕES HIDROSSANITÁRIAS |  | 40010.04 | 4.505% |  |  | 20% | 25% | 35% | 20% | 100%
[7 empty] | 8002.008 | 10002.51 | 14003.514 | 8002.008 | 40010.04
10 | ACESSÓRIOS, LOUÇAS, METAIS E VIDROS |  | 44406.67 | 5% | mês-5: 60%; mês-6: 40% | 100%
[5 empty] | mês-5: 26644.002; mês-6: 17762.668 | 44406.67
11 | ESQUADRIAS |  | 62864.53 | 7.078% | mês-5: 40%; mês-6: 60% | 100%
[5 empty] | mês-5: 25145.812; mês-6: 37718.718 | 62864.53
12 | FORRO DE GESSO |  | 1390.63 | 0.1566% | mês-6: 100% | 100%
[5 empty] | mês-6: 1390.63 | 1390.63
13 | PISOS INTERNOS |  | 64164.69 | 7.224% | mês-4: 30%; mês-5: 25%; mês-6: 45% | 100%
[5 empty] | mês-4: 19249.407; mês-5: 16041.1725; mês-6: 28874.1105 | 64164.69
14 | PAREDES INTERNAS E EXTERNAS |  | 156066.69 | 17.57% | mês-4: 35%; mês-5: 35%; mês-6: 30% | 100%
[5 empty] | mês-4: 54623.3415; mês-5: 54623.3415; mês-6: 46820.007 | 156066.69
15 | PEDRAS (BANCADAS, PEITORIS, SOLEIRAS E DIVERSOS) |  | 11188.95 | 1.26% | mês-6: 100% | 100%
[5 empty] | mês-6: 11188.95 | 11188.95
16 | COMPLEMENTARES |  | 30537.52 | 3.438% | mês-6: 100% | 100%
[5 empty] | mês-6: 30537.52 | 30537.52
17 | ESTRUTURA METÁLICA DA CAIXA D`ÁGUA |  | 72999.98 | 8.219% | mês-2: 55%; mês-3: 45% | 100%
[5 empty] | mês-2: 40149.989; mês-3: 32849.991 | 72999.98
18 | ANDAIMES |  | 5352.1 | 0.6026% | mês-6: 100% | 100%
[5 empty] | mês-6: 5352.1 | 5352.1
19 | LIMPEZA FINAL |  | 7832.86 | 0.8819% | mês-6: 100% | 100%
[5 empty] | mês-6: 7832.86 | 7832.86
TOTAL |  |  | 888156.09 | 100% | 46762.2316 | 126339.5121 | 129886.3932 | 155765.9507 | 198159.9347 | 231242.0677 | 888156.09
% MENSAL |  |  |  |  | 5.265% | 14.22% | 14.62% | 17.54% | 22.31% | 26.04% | 100%
% ACUMULADO |  |  |  |  | 5.265% | 19.49% | 34.11% | 51.65% | 73.96% | 100%

## MEMORIA DE CALCULO
MEMÓRIA DE CÁLCULO |  | DATA: 24/06/2026
OBRA: | Execução de reforma do CAPS II
END.: | Av. Laranjeiras, nº 06, bairro Baú, João Monlevade - MG
OBS.: | Todos os serviços deverão estar em conformidade com as respectivas normas e especificações atualizadas da Associação Brasileira de Normas Técnicas (ABNT). Todos os serviços incluem mão de obra e fornecimento de todos os materiais necessários.
1 | ADMINISTRAÇÃO LOCAL
ITEM | DESCRIÇÃO | UNID | Mês | Hr/dia | Dias | TOTAL
1.1 | ENGENHEIRO CIVIL DE OBRA JUNIOR COM ENCARGOS COMPLEMENTARES | H | 5 | 2 | 20 | 200
ITEM | DESCRIÇÃO | UNID | Mês | Hr/dia | Dias | TOTAL
1.2 | ENCARREGADO GERAL COM ENCARGOS COMPLEMENTARES | H | 5 | 8 | 20 | 800
2 | MOBILIZAÇÃO E DESMOBILIZAÇÃO
ITEM | DESCRIÇÃO | UNID | Dias | Hr/dia |  | TOTAL
2.1 | SERVENTE COM ENCARGOS COMPLEMENTARES | H | 2 | 8 |  | 16
3 | SERVIÇOS PRELIMINARES
3.1 | IDENTIFICAÇÃO DE OBRA
ITEM | DESCRIÇÃO | UNID | COMPRIMENTO |  | ALTURA | TOTAL
3.1.1 | FORNECIMENTO E COLOCAÇÃO DE PLACA DE OBRA EM CHAPA GALVANIZADA #26, ESP. 0,45 MM, PLOTADA COM ADESIVO VINÍLICO, AFIXADA COM REBITES 4,8X40 MM, EM ESTRUTURA METÁLICA DE METALON 20X20 MM, ESP. 1,25 MM, INCLUSIVE SUPORTE EM EUCALIPTO AUTOCLAVADO PINTADO COM TINTA PVA DUAS (2) DEMÃOS | M² | 2.4 |  | 1.2 | 2.88
4 | DEMOLIÇÕES E REMOÇÕES
4.1 | TELHADO
ITEM | DESCRIÇÃO | UNID | COMPRIMENTO |  | LARGURA | TOTAL
4.1.1 | REMOÇÃO DE TELHAS DE FIBROCIMENTO METÁLICA E CERÂMICA, DE FORMA MANUAL, SEM REAPROVEITAMENTO | M² | 16.3 |  | 4.7 | 76.61
|  |  | 3.4 |  | 1.8 | 6.12
|  |  | 5.6 |  | 0.93 | 5.208
|  |  | 9.25 |  | 10 | 92.5
|  |  | 7.93 |  | 13 | 103.09
|  |  | TOTAL |  |  | 283.528
4.2 | ÁREA EXTERNA
4.2.1 | PISO
ITEM | DESCRIÇÃO | UNID | COMPRIMENTO |  | LARGURA | TOTAL (*10%)
4.2.1.1 | REMOÇÃO DE PISO DE BLOCO INTERTRAVADO OU DE PEDRA PORTUGUESA, DE FORMA MANUAL, COM REAPROVEITAMENTO | M²
Lateral direitra
|  |  | 35 |  | 1 | 38.5
Lateral esquerda
|  |  | 28 |  | 1 | 30.8
|  |  | TOTAL |  |  | 69.3
4.2.2 | ESQUADRIAS
ITEM | DESCRIÇÃO | UNID | QUANTIDADE | COMPRIMENTO | ALTURA | TOTAL (*10%)
4.2.2.1 | REMOÇÃO DE JANELAS, DE FORMA MANUAL, SEM REAPROVEITAMENTO | M² | J1
|  |  | 1 | 0.6 | 0.6 | 0.396
|  |  | TOTAL |  |  | 0.396
ITEM | DESCRIÇÃO | UNID | QUANTIDADE | LARGURA | ALTURA | TOTAL (*10%)
4.2.2.2 | REMOÇÃO DE PORTAS, DE FORMA MANUAL, SEM REAPROVEITAMENTO | M² | P2
|  |  | 8 | 0.8 | 2.1 | 14.784
P3
|  |  | 2 | 1.1 | 2.1 | 5.082
P4
|  |  | 1 | 1.2 | 2.1 | 2.772
P5
|  |  | 1 | 0.8 | 1 | 0.88
|  |  | TOTAL |  |  | 23.518
4.3 | ÁREA INTERNA
4.3.1 | PISO
ITEM | DESCRIÇÃO | UNID | COMPRIMENTO |  | LARGURA | TOTAL
4.3.1.1 | DEMOLIÇÃO DE REVESTIMENTO CERÂMICO, DE FORMA MECANIZADA COM MARTELETE, SEM REAPROVEITAMENTO | M² | Recepção
|  |  | 6.15 |  | 3 | 18.45
Arquivo
|  |  | 4.5 |  | 1.72 | 7.74
Banheiro dentro da sala de atendimento 1
|  |  | 1.58 |  | 1 | 1.58
Hall corredor
|  |  | 3.4 |  | 1.5 | 5.1
Despensão de medicamentos e posto de enfermagem
|  |  | 5.55 |  | 2.85 | 15.8175
Sala de observação
|  |  | 5.55 |  | 2.85 | 15.8175
Sala de atividades
|  |  | 6.95 |  | 4.5 | 31.275
Hall
|  |  | 3.5 |  | 3.1 | 10.85
Almoxarifado
|  |  | 3.5 |  | 3.55 | 12.425
Rouparia
|  |  | 3.5 |  | 1.8 | 6.3
Banheiro externo
|  |  | 2 |  | 1.5 | 3
Vestiario
|  |  | 3.6 |  | 2.45 | 8.82
Vestiário funcionários
|  |  | 3.6 |  | 2.45 | 8.82
DML
|  |  | 2.1 |  | 2.3 | 4.83
Refeitorio
|  |  | 10.8 |  | 4.3 | 46.44
Cozinha
|  |  | 4.3 |  | 2.5 | 10.75
Circulação 1
|  |  | 12.85 |  | 1 | 12.85
Circulação 2
|  |  | 7.23 |  | 1 | 7.23
Banheiro PCD
|  |  | 5.4 |  | 1.9 | 10.26
|  |  | TOTAL |  |  | 236.775
ITEM | DESCRIÇÃO | UNID | ALTURA | COMPRIMENTO | LARGURA | TOTAL (*10%)
4.3.1.2 | DEMOLIÇÃO DE PISO DE CONCRETO SIMPLES, DE FORMA MECANIZADA COM MARTELETE, SEM REAPROVEITAMENTO | M³ | Banheiro PCD
|  |  | 0.2 | 5.4 | 1.9 | 2.2572
Despensão de medicamentos e posto de enfermagem
|  |  | 0.2 | 5.55 | 2.85 | 3.4799
Consultório
|  |  | 0.2 | 4.5 | 3 | 2.97
Sala de atividades
|  |  | 0.2 | 6.95 | 4.5 | 6.8805
Banheiro da sala de atendimento 1
|  |  | 0.2 | 1.58 | 1 | 0.3476
Banheiro da sala de observação
|  |  | 0.2 | 1.58 | 1 | 0.3476
Banheiro externo
|  |  | 0.2 | 2 | 1.5 | 0.66
Vestiário
|  |  | 0.2 | 3.6 | 2.45 | 1.9404
Vestiário funcionário
|  |  | 0.2 | 3.6 | 2.45 | 1.9404
DML
|  |  | 0.2 | 2.1 | 2.3 | 1.0626
Cozinha
|  |  | 0.2 | 4.3 | 2.5 | 2.365
|  |  | TOTAL |  |  | 24.2512
ITEM | DESCRIÇÃO | UNID | QUANTIDADE | ALTURA | COMPRIMENTO | TOTAL (*10%)
4.3.1.3 | DEMOLIÇÃO DE RODAPÉ CERÂMICO, DE FORMA MANUAL, SEM REAPROVEITAMENTO | M² | Recepção
|  |  | 2 | 0.1 | 6.15 | 1.353
|  |  | 2 | 0.1 | 3 | 0.66
|  |  | TOTAL |  |  | 2.013
Sala de atividades
|  |  | 2 | 0.1 | 6.95 | 1.529
|  |  | 2 | 0.1 | 4.5 | 0.99
|  |  | TOTAL |  |  | 2.519
Sala de observação
|  |  | 2 | 0.1 | 5.55 | 1.221
|  |  | 2 | 0.1 | 2.85 | 0.627
|  |  | TOTAL |  |  | 1.848
Sala de despensão de medicamentos e posto de enfermagem
|  |  | 2 | 0.1 | 5.55 | 1.221
|  |  | 2 | 0.1 | 2.85 | 0.627
|  |  | TOTAL |  |  | 1.848
Circulação 1
|  |  | 2 | 0.1 | 12.85 | 2.827
|  |  | 2 | 0.1 | 1 | 0.22
|  |  | TOTAL |  |  | 3.047
Circulação 2
|  |  | 2 | 0.1 | 7.23 | 1.5906
|  |  | 1 | 0.1 | 1 | 0.11
|  |  | TOTAL |  |  | 1.7006
Hall
|  |  | 2 | 0.1 | 3.5 | 0.77
|  |  | 2 | 0.1 | 3.1 | 0.682
|  |  | TOTAL |  |  | 1.452
Hall corredor
|  |  | 2 | 0.1 | 3.4 | 0.748
|  |  | 2 | 0.1 | 1.5 | 0.33
|  |  | TOTAL |  |  | 1.078
Almoxarifado
|  |  | 2 | 0.1 | 3.5 | 0.77
|  |  | 2 | 0.1 | 3.55 | 0.781
|  |  | TOTAL |  |  | 1.551
Rouparia
|  |  | 2 | 0.1 | 1.8 | 0.396
|  |  | 2 | 0.1 | 3.5 | 0.77
|  |  | TOTAL |  |  | 1.166
|  |  | TOTAL |  |  | 18.2226
4.3.2 | PAREDES
ITEM | DESCRIÇÃO | UNID | QUANTIDADE | ALTURA | COMPRIMENTO | TOTAL (*10%)
4.3.2.1 | DEMOLIÇÃO DE REVESTIMENTO CERÂMICO, DE FORMA MANUAL, SEM REAPROVEITAMENTO | M² | Banheiro da sala de atendimento 1
|  |  | 2 | 2.9 | 1.58 | 10.0804
|  |  | 2 | 2.9 | 1 | 6.38
|  |  | TOTAL |  |  | 16.4604
Banheiro PCD
|  |  | 2 | 2.9 | 5.4 | 34.452
|  |  | 2 | 2.9 | 1.9 | 12.122
|  |  | TOTAL |  |  | 46.574
Banheiro da sala de observação
|  |  | 2 | 2.9 | 1.58 | 10.0804
|  |  | 2 | 2.9 | 1 | 6.38
|  |  | TOTAL |  |  | 16.4604
Pia da despensão de medicamentos e posto de enfermagem
|  |  | 1 | 2 | 1 | 2.2
Pia da sala de atividades
|  |  | 2 | 1 | 3.3 | 7.26
Banheiro externo
|  |  | 2 | 2.9 | 2 | 12.76
|  |  | 2 | 2.9 | 1.5 | 9.57
|  |  | TOTAL |  |  | 22.33
Vestiário
|  |  | 2 | 2.9 | 2.45 | 15.631
|  |  | 2 | 2.9 | 3.6 | 22.968
|  |  | 2 | 2.9 | 1.2 | 7.656
|  |  | 2 | 2.9 | 1.1 | 7.018
|  |  | 2 | 2.9 | 2 | 12.76
|  |  | TOTAL |  |  | 66.033
Vestiário funcionários
|  |  | 2 | 2.9 | 3.6 | 22.968
|  |  | 2 | 2.9 | 2.45 | 15.631
|  |  | 2 | 2.9 | 3.6 | 22.968
|  |  | 2 | 2.9 | 1.5 | 9.57
|  |  | TOTAL |  |  | 71.137
DML
|  |  | 2 | 2.9 | 2.1 | 13.398
|  |  | 2 | 2.9 | 2.3 | 14.674
|  |  | TOTAL |  |  | 28.072
Refetório
|  |  | 2 | 2.9 | 10.8 | 68.904
|  |  | 2 | 2.9 | 4.3 | 27.434
|  |  | 1 | 2.9 | 1.5 | 4.785
|  |  | TOTAL |  |  | 101.123
Cozinha
|  |  | 2 | 2.9 | 4.3 | 27.434
|  |  | 2 | 2.9 | 2.5 | 15.95
|  |  | TOTAL |  |  | 43.384
|  |  | TOTAL |  |  | 421.0338
ITEM | DESCRIÇÃO | UNID | COMPRIMENTO | LARGURA | ALTURA | TOTAL (*10%)
4.3.2.2 | DEMOLIÇÃO DE ALVENARIA DE BLOCO FURADO, DE FORMA MANUAL, SEM REAPROVEITAMENTO | M³ | Alvenaria da pia da despensão de medicamentos e posto de enfermagem
|  |  | 0.8 | 0.2 | 1 | 0.176
Alvenaria da sala de atividades
|  |  | 0.6 | 0.2 | 0.9 | 0.1188
|  |  | 0.6 | 0.2 | 0.9 | 0.1188
|  |  | 0.6 | 0.2 | 0.9 | 0.1188
|  |  | TOTAL |  |  | 0.3564
Alvenaria da balcão recepção
|  |  | 0.9 | 0.2 | 0.4 | 0.0792
Alvenaria para porta PCD (*2 banheiros)
|  |  | 0.9 | 0.2 | 2.3 | 0.9108
Alvenaria para porta de correr (*2 locais)
|  |  | 0.9 | 0.2 | 2.3 | 0.9108
Alvenaria Hall e Almoxarifado (*2)
|  |  | 3.5 | 0.2 | 2.9 | 4.466
Alvenaria lavanderia
|  |  | 2.1 | 0.2 | 2.9 | 1.3398
Banheiro sala de observação
|  |  | 1.5 | 0.2 | 2 | 0.66
Alvenaria vestiario
|  |  | 2.5 | 0.2 | 2.9 | 1.595
|  |  | TOTAL |  |  | 10.494
ITEM | DESCRIÇÃO | UNID | COMPRIMENTO |  | ALTURA | TOTAL (*10%)
4.3.2.3 | DEMOLIÇÃO MANUAL DE DIVISÓRIA DE MADEIRA, INCLUSIVE AFASTAMENTO E EMPILHAMENTO, EXCLUSIVE TRANSPORTE E RETIRADA DO MATERIAL DEMOLIDO | M² | Divisória da sala de arquivo
|  |  | 4.5 |  | 2.9 | 14.355
Divisória da circulação
|  |  | 1.5 |  | 2 | 3.3
|  |  | TOTAL |  |  | 17.655
4.3.3 | TETO
ITEM | DESCRIÇÃO | UNID | COMPRIMENTO |  | LARGURA | TOTAL (*10%)
4.3.3.1 | REMOÇÃO DE FORROS DE DRYWALL, PVC E FIBROMINERAL, DE FORMA MANUAL, SEM REAPROVEITAMENTO | M² | Vestiário
|  |  | 3.6 |  | 2.45 | 9.702
Vestiário funcionários
|  |  | 3.6 |  | 2.45 | 9.702
DML
|  |  | 2.3 |  | 2.1 | 5.313
Refeitório
|  |  | 10.8 |  | 4.3 | 51.084
Cozinha
|  |  | 4.3 |  | 2.5 | 11.825
|  |  | TOTAL |  |  | 87.626
5 | CARGA, DESCARGA E TRANSPORTE
5.1 | CARGA, DESCARGA E TRANSPORTE
ITEM | DESCRIÇÃO | UNID | ÁREA | ALTURA | DISTÂNCIA | TOTAL (*10%)
5.1.1 | TRANSPORTE DE MATERIAL DE QUALQUER NATUREZA EM CAMINHÃO, DISTÂNCIA MAIOR QUE 10KM E MENOR OU IGUAL A 20KM, DENTRO DO PERÍMETRO URBANO, EXCLUSIVE CARGA, INCLUSIVE DESCARGA | M³XKM | 1153.87 | 0.1 | 15 | 1903.8855
6 | COBERTURA E DRENAGEM PLUVIAL
6.1 | TELHAMENTO
ITEM | DESCRIÇÃO | UNID | QUANTIDADE
6.1.1 | RUFO EM CHAPA DE AÇO GALVANIZADO NÚMERO 24, CORTE DE 25 CM, INCLUSO TRANSPORTE VERTICAL | M | TOTAL |  |  | 22.5
ITEM | DESCRIÇÃO | UNID | QUANTIDADE
6.1.2 | CUMEEIRA PARA TELHA DE FIBROCIMENTO ONDULADA E = 6 MM, INCLUSO ACESSÓRIOS DE FIXAÇÃO E IÇAMENTO. AF_07/2019 | M | TOTAL |  |  | 57.08
ITEM | DESCRIÇÃO | UNID | COMPRIMENTO |  | LARGURA | TOTAL (*10%)
6.1.3 | TELHAMENTO COM TELHA METÁLICA TERMOACÚSTICA E = 30 MM, COM ATÉ 2 ÁGUAS, INCLUSO IÇAMENTO | M² | 16.3 |  | 4.7 | 76.61
|  |  | 3.4 |  | 1.8 | 6.12
|  |  | 5.6 |  | 0.93 | 5.208
|  |  | 9.25 |  | 10 | 92.5
|  |  | 7.93 |  | 13 | 103.09
|  |  | TOTAL |  |  | 311.8808
6.2 | DRENAGEM PLUVIAL
6.2.1 | CALHA METÁLICA - DRENAGEM PLUVIAL
ITEM | DESCRIÇÃO | UNID | QUANTIDADE
6.2.1.1 | CALHA EM CHAPA DE AÇO GALVANIZADO NÚMERO 24, DESENVOLVIMENTO DE 50 CM, INCLUSO TRANSPORTE VERTICAL | M | TOTAL |  |  | 77.1
ITEM | DESCRIÇÃO | UNID | QUANTIDADE
6.2.1.2 | CALHA EM CHAPA DE AÇO GALVANIZADO NÚMERO 24, DESENVOLVIMENTO DE 100 CM, INCLUSO TRANSPORTE VERTICAL | M | TOTAL |  |  | 29.9
6.2.2 | PVC SÉRIE REFORÇADA - DRENAGEM PLUVIAL
ITEM | DESCRIÇÃO | UNID | QUANTIDADE
6.2.2.1 | TUBO PVC, SÉRIE R, ÁGUA PLUVIAL, DN 75 MM, FORNECIDO E INSTALADO EM CONDUTORES VERTICAIS DE ÁGUAS PLUVIAIS | M | TOTAL |  |  | 22
7 | LAJE
7.1 | LIXAMENTO DE TETO
ITEM | DESCRIÇÃO | UNID | COMPRIMENTO |  | LARGURA | TOTAL
7.1.1 | LIXAMENTO MANUAL EM TETO PARA REMOÇÃO DE TINTA | M² | Recepção
|  |  | 6.15 |  | 3 | 18.45
Arquivo
|  |  | 4.5 |  | 1.72 | 7.74
Consultório
|  |  | 4.5 |  | 3 | 13.5
Sala de atendimento 2
|  |  | 5.6 |  | 2.8 | 15.68
Banheiro dentro da sala de atendimento 1
|  |  | 1.58 |  | 1 | 1.58
Sala de atendimento 3
|  |  | 4.5 |  | 3.36 | 15.12
Sala de atendimento 4
|  |  | 4.5 |  | 3.3 | 14.85
Sala de reunião
|  |  | 5.55 |  | 3.05 | 16.9275
Hall corredor
|  |  | 3.4 |  | 1.5 | 5.1
Despensão de medicamentos e posto de enfermagem
|  |  | 5.55 |  | 2.85 | 15.8175
Sala de observação
|  |  | 5.55 |  | 2.85 | 15.8175
Sala de atividades
|  |  | 6.95 |  | 4.5 | 31.275
Hall
|  |  | 3.5 |  | 3.1 | 10.85
Almoxarifado
|  |  | 3.5 |  | 3.55 | 12.425
Rouparia
|  |  | 3.5 |  | 1.8 | 6.3
Banheiro externo
|  |  | 2 |  | 1.5 | 3
Vestiario
|  |  | 3.6 |  | 2.45 | 8.82
Circulação 1
|  |  | 12.85 |  | 1 | 12.85
Sala de atendimento 5
|  |  | 4.5 |  | 3.3 | 14.85
Sala de atendimento 1
|  |  | 5.6 |  | 2.8 | 15.68
Circulação 2
|  |  | 7.23 |  | 1 | 7.23
Banheiro PCD
|  |  | 5.4 |  | 1.9 | 10.26
Secretaria
|  |  | 5.6 |  | 2.97 | 16.632
Parte externa
|  |  | 5.6 |  | 2.97 | 16.632
Varanda
|  |  | 12.3 |  | 1.8 | 24.354
Varanda lateral direita
|  |  | 26 |  | 1.5 | 42.9
Varanda lateral direita
|  |  | 28 |  | 0.5 | 15.4
Fundo
|  |  | 10 |  | 2.5 | 27.5
|  |  | TOTAL |  |  | 417.5405
ITEM | DESCRIÇÃO | UNID | COMPRIMENTO |  | LARGURA | TOTAL (15%)
7.1.2 | RASPAGEM EM TETO E PAREDE PARA REMOÇÃO DE TINTA, INCLUSIVE ANDAIME | M² | Recepção
|  |  | 6.15 |  | 3 | 18.45
Arquivo
|  |  | 4.5 |  | 1.72 | 7.74
Consultório
|  |  | 4.5 |  | 3 | 13.5
Sala de atendimento 2
|  |  | 5.6 |  | 2.8 | 15.68
Banheiro dentro da sala de atendimento 1
|  |  | 1.58 |  | 1 | 1.58
Sala de atendimento 3
|  |  | 4.5 |  | 3.36 | 15.12
Sala de atendimento 4
|  |  | 4.5 |  | 3.3 | 14.85
Sala de reunião
|  |  | 5.55 |  | 3.05 | 16.9275
Hall corredor
|  |  | 3.4 |  | 1.5 | 5.1
Despensão de medicamentos e posto de enfermagem
|  |  | 5.55 |  | 2.85 | 15.8175
Sala de observação
|  |  | 5.55 |  | 2.85 | 15.8175
Sala de atividades
|  |  | 6.95 |  | 4.5 | 31.275
Hall
|  |  | 3.5 |  | 3.1 | 10.85
Almoxarifado
|  |  | 3.5 |  | 3.55 | 12.425
Rouparia
|  |  | 3.5 |  | 1.8 | 6.3
Banheiro externo
|  |  | 2 |  | 1.5 | 3
Vestiario
|  |  | 3.6 |  | 2.45 | 8.82
Circulação 1
|  |  | 12.85 |  | 1 | 12.85
Sala de atendimento 5
|  |  | 4.5 |  | 3.3 | 14.85
Sala de atendimento 1
|  |  | 5.6 |  | 2.8 | 15.68
Circulação 2
|  |  | 7.23 |  | 1 | 7.23
Secretaria
|  |  | 5.6 |  | 2.97 | 16.632
Parte externa
|  |  | 5.6 |  | 2.97 | 16.632
Varanda
|  |  | 12.3 |  | 1.8 | 24.354
Varanda lateral direita
|  |  | 26 |  | 1.5 | 42.9
Varanda lateral direita
|  |  | 28 |  | 0.5 | 15.4
Fundo
|  |  | 10 |  | 2.5 | 27.5
|  |  | TOTAL |  |  | 407.2805
|  |  | TOTAL - 15% DA ÁREA |  |  | 61.0921
7.2 | RECUPERAÇÃO DE ARMADURA
ITEM | DESCRIÇÃO | UNID | COMPRIMENTO |  | LARGURA | TOTAL (30% da área)
7.2.1 | ESCARIFICAÇÃO MANUAL EM PEÇA DE CONCRETO, COM PROFUNDIDADE MÁXIMA DE ATÉ 3CM, INCLUSIVE LIMPEZA DA SEÇÃO ESCARIFICADA, TRANSPORTE E RETIRADA DO MATERIAL DEMOLIDO, EXCLUSIVE RECOMPOSIÇÃO EM ARGAMASSA OU CONCRETO | M² | Banheiro PCD
|  |  | 5.6 |  | 1.9 | 3.192
|  |  | TOTAL |  |  | 3.192
ITEM | DESCRIÇÃO | UNID | QUANTIDADE (30% DA ÁREA TOTAL)
7.2.2 | LIXAMENTO MECANIZADO DA ARMADURA COM ESCOVA CIRCULAR, EXCLUSIVE REFORÇO EM ARMADURA, PROTEÇÃO DE ARMADURA E RECOMPOSIÇÃO EM ARGAMASSA OU CONCRETO | M | TOTAL |  |  | 0.9576
ITEM | DESCRIÇÃO | UNID | QUANTIDADE (30% DA ÁREA TOTAL)
7.2.3 | REFORÇO ESTRUTURAL COM EMENDA POR SOLDA, PARA RECONSTITUIÇÃO DA SEÇÃO DA ARMADURA, EXCLUSIVE RECOMPOSIÇÃO EM ARGAMASSA OU CONCRETO | KG | TOTAL |  |  | 0.9576
ITEM | DESCRIÇÃO | UNID | QUANTIDADE (30% DA ÁREA TOTAL)
7.2.4 | PROTEÇÃO DE ARMADURA CORROÍDA POR AÇÃO DE CLORETOS, COM TINTA DE ALTO TEOR DE ZINCO, EXCLUSIVE RECOMPOSIÇÃO EM ARGAMASSA OU CONCRETO | M | TOTAL |  |  | 0.9576
ITEM | DESCRIÇÃO | UNID | COMPRIMENTO | PROFUNDIDADE | LARGURA | TOTAL (*10%)
7.2.5 | APLICAÇÃO DE GRAUTE COM ARGAMASSA DE CIMENTO, CAL HIDRATADA, AREIA E BRITA, TRAÇO (1:0,1:3:2), INCLUSIVE PREPARO MECANIZADO, TRANSPORTE E LANÇAMENTO | M³ | Banheiro PCD
|  |  | 5.4 | 0.05 | 1.9 | 0.5643
|  |  | TOTAL |  |  | 0.5643
7.3 | EMASSAMENTO EM TETO
7.3.1 | ÁREA EXTERNA
ITEM | DESCRIÇÃO | UNID | COMPRIMENTO |  | LARGURA | TOTAL
7.3.1.1 | PREPARAÇÃO PARA EMASSAMENTO OU PINTURA (LÁTEX/ ACRÍLICA) EM TETO, INCLUSIVE UMA (1) DEMÃO DE SELADOR ACRÍLICO | M² | Parte externa
|  |  | 5.6 |  | 2.97 | 16.632
Varanda
|  |  | 12.3 |  | 1.8 | 24.354
Varanda lateral direita
|  |  | 26 |  | 1.5 | 42.9
Varanda lateral direita
|  |  | 28 |  | 0.5 | 15.4
Fundo
|  |  | 10 |  | 2.5 | 27.5
|  |  | TOTAL |  |  | 126.786
7.3.2 | ÁREA INTERNA
ITEM | DESCRIÇÃO | UNID | COMPRIMENTO |  | LARGURA | TOTAL
7.3.2.1 | PREPARAÇÃO PARA EMASSAMENTO OU PINTURA (LÁTEX/ ACRÍLICA) EM TETO, INCLUSIVE UMA (1) DEMÃO DE SELADOR ACRÍLICO | M² | Recepção
|  |  | 6.15 |  | 3 | 18.45
Arquivo
|  |  | 4.5 |  | 1.72 | 7.74
Consultório
|  |  | 4.5 |  | 3 | 13.5
Sala de atendimento 2
|  |  | 5.6 |  | 2.8 | 15.68
Banheiro dentro da sala de atendimento 1
|  |  | 1.58 |  | 1 | 1.58
Sala de atendimento 3
|  |  | 4.5 |  | 3.36 | 15.12
Sala de atendimento 4
|  |  | 4.5 |  | 3.3 | 14.85
Sala de reunião
|  |  | 5.55 |  | 3.05 | 16.9275
Hall corredor
|  |  | 3.4 |  | 1.5 | 5.1
Despensão de medicamentos e posto de enfermagem
|  |  | 5.55 |  | 2.85 | 15.8175
Sala de observação
|  |  | 5.55 |  | 2.85 | 15.8175
Sala de atividades
|  |  | 6.95 |  | 4.5 | 31.275
Hall
|  |  | 3.5 |  | 3.1 | 10.85
Almoxarifado
|  |  | 3.5 |  | 3.55 | 12.425
Rouparia
|  |  | 3.5 |  | 1.8 | 6.3
Banheiro externo
|  |  | 2 |  | 1.5 | 3
Vestiario
|  |  | 3.6 |  | 2.45 | 8.82
Circulação 1
|  |  | 12.85 |  | 1 | 12.85
Sala de atendimento 5
|  |  | 4.5 |  | 3.3 | 14.85
Sala de atendimento 1
|  |  | 5.6 |  | 2.8 | 15.68
Circulação 2
|  |  | 7.23 |  | 1 | 7.23
Secretaria
|  |  | 5.6 |  | 2.97 | 16.632
|  |  | TOTAL |  |  | 280.4945
7.4 | PINTURA EM TETO
ITEM | DESCRIÇÃO | UNID | COMPRIMENTO |  | LARGURA | TOTAL
#REF! | #REF! | M² | Parte externa
|  |  | 5.6 |  | 2.97 | 16.632
Varanda
|  |  | 12.3 |  | 1.8 | 24.354
Varanda lateral direita
|  |  | 26 |  | 1.5 | 42.9
Varanda lateral direita
|  |  | 28 |  | 0.5 | 15.4
Fundo
|  |  | 10 |  | 2.5 | 27.5
|  |  | TOTAL |  |  | 126.786
7.3.2 | ÁREA INTERNA
ITEM | DESCRIÇÃO | UNID | COMPRIMENTO |  | LARGURA | TOTAL
7.3.2.2 | EMASSAMENTO EM TETO COM MASSA ACRÍLICA, DUAS (2) DEMÃOS, INCLUSIVE LIXAMENTO PARA PINTURA | M² | Recepção
|  |  | 6.15 |  | 3 | 18.45
Arquivo
|  |  | 4.5 |  | 1.72 | 7.74
Consultório
|  |  | 4.5 |  | 3 | 13.5
Sala de atendimento 2
|  |  | 5.6 |  | 2.8 | 15.68
Banheiro dentro da sala de atendimento 1
|  |  | 1.58 |  | 1 | 1.58
Sala de atendimento 3
|  |  | 4.5 |  | 3.36 | 15.12
Sala de atendimento 4
|  |  | 4.5 |  | 3.3 | 14.85
Sala de reunião
|  |  | 5.55 |  | 3.05 | 16.9275
Hall corredor
|  |  | 3.4 |  | 1.5 | 5.1
Despensão de medicamentos e posto de enfermagem
|  |  | 5.55 |  | 2.85 | 15.8175
Sala de observação
|  |  | 5.55 |  | 2.85 | 15.8175
Sala de atividades
|  |  | 6.95 |  | 4.5 | 31.275
Hall
|  |  | 3.5 |  | 3.1 | 10.85
Almoxarifado
|  |  | 3.5 |  | 3.55 | 12.425
Rouparia
|  |  | 3.5 |  | 1.8 | 6.3
Banheiro externo
|  |  | 2 |  | 1.5 | 3
Vestiario
|  |  | 3.6 |  | 2.45 | 8.82
Circulação 1
|  |  | 12.85 |  | 1 | 12.85
Sala de atendimento 5
|  |  | 4.5 |  | 3.3 | 14.85
Sala de atendimento 1
|  |  | 5.6 |  | 2.8 | 15.68
Circulação 2
|  |  | 7.23 |  | 1 | 7.23
Secretaria
|  |  | 5.6 |  | 2.97 | 16.632
|  |  | TOTAL |  |  | 280.4945
7.4 | PINTURA EM TETO
7.4.1 | ÁREA EXTERNA
ITEM | DESCRIÇÃO | UNID | COMPRIMENTO |  | LARGURA | TOTAL
7.4.1.1 | PINTURA LÁTEX ACRÍLICA STANDARD, APLICAÇÃO MANUAL EM TETO, DUAS DEMÃOS | M² | Parte externa
|  |  | 5.6 |  | 2.97 | 16.632
Varanda
|  |  | 12.3 |  | 1.8 | 24.354
Varanda lateral direita
|  |  | 26 |  | 1.5 | 42.9
Varanda lateral direita
|  |  | 28 |  | 0.5 | 15.4
Fundo
|  |  | 10 |  | 2.5 | 27.5
|  |  | TOTAL |  |  | 126.786
7.4.2 | ÁREA INTERNA
ITEM | DESCRIÇÃO | UNID | COMPRIMENTO |  | LARGURA | TOTAL
7.4.2.1 | PINTURA LÁTEX ACRÍLICA STANDARD, APLICAÇÃO MANUAL EM TETO, DUAS DEMÃOS | M² | Recepção
|  |  | 6.15 |  | 3 | 18.45
Arquivo
|  |  | 4.5 |  | 1.72 | 7.74
Consultório
|  |  | 4.5 |  | 3 | 13.5
Sala de atendimento 2
|  |  | 5.6 |  | 2.8 | 15.68
Banheiro dentro da sala de atendimento 1
|  |  | 1.58 |  | 1 | 1.58
Sala de atendimento 3
|  |  | 4.5 |  | 3.36 | 15.12
Sala de atendimento 4
|  |  | 4.5 |  | 3.3 | 14.85
Sala de reunião
|  |  | 5.55 |  | 3.05 | 16.9275
Hall corredor
|  |  | 3.4 |  | 1.5 | 5.1
Despensão de medicamentos e posto de enfermagem
|  |  | 5.55 |  | 2.85 | 15.8175
Sala de observação
|  |  | 5.55 |  | 2.85 | 15.8175
Sala de atividades
|  |  | 6.95 |  | 4.5 | 31.275
Hall
|  |  | 3.5 |  | 3.1 | 10.85
Almoxarifado
|  |  | 3.5 |  | 3.55 | 12.425
Rouparia
|  |  | 3.5 |  | 1.8 | 6.3
Banheiro externo
|  |  | 2 |  | 1.5 | 3
Vestiario
|  |  | 3.6 |  | 2.45 | 8.82
Circulação 1
|  |  | 12.85 |  | 1 | 12.85
Sala de atendimento 5
|  |  | 4.5 |  | 3.3 | 14.85
Sala de atendimento 1
|  |  | 5.6 |  | 2.8 | 15.68
Circulação 2
|  |  | 7.23 |  | 1 | 7.23
Secretaria
|  |  | 5.6 |  | 2.97 | 16.632
|  |  | TOTAL |  |  | 280.4945
11 | ESQUADRIAS
11.1 | PORTAS
ITEM | DESCRIÇÃO | UNID | QUANTIDADE | LARGURA | ALTURA | TOTAL
11.1.1 | PORTA EM ALUMÍNIO DE ABRIR TIPO VENEZIANA COM GUARNIÇÃO, FIXAÇÃO COM PARAFUSOS - FORNECIMENTO E INSTALAÇÃO | M² | 5 | 0.8 | 2.1 | 8.4
ITEM | DESCRIÇÃO | UNID | QUANTIDADE
11.1.2 | PUXADOR PARA PCD, FIXADO NA PORTA - FORNECIMENTO E INSTALAÇÃO | UNID | TOTAL |  |  | 4
ITEM | DESCRIÇÃO | UNID | QUANTIDADE
11.1.3 | PORTA DE MADEIRA COMPENSADA LISA PARA PINTURA, 120X210X3,5CM, 2 FOLHAS, INCLUSO ADUELA 2A, ALIZAR 2A E DOBRADIÇAS | UNID | TOTAL |  |  | 2
ITEM | DESCRIÇÃO | UNID | QUANTIDADE | LARGURA | ALTURA | TOTAL (*2 FACES)
11.1.5 | PINTURA VERNIZ (INCOLOR) ALQUÍDICO EM MADEIRA, USO INTERNO E EXTERNO, 2 DEMÃOS | M² | 26 | 0.8 | 2.1 | 87.36
|  |  | 4 | 0.9 | 2.1 | 15.12
|  |  | 4 | 1.2 | 2.1 | 20.16
|  |  | TOTAL |  |  | 122.64
ITEM | DESCRIÇÃO | UNID | QUANTIDADE
11.1.7 | FECHADURA DE EMBUTIR PARA PORTAS INTERNAS, COMPLETA, ACABAMENTO PADRÃO MÉDIO, COM EXECUÇÃO DE FURO - FORNECIMENTO E INSTALAÇÃO | UNID | TOTAL |  |  | 10
11.2 | JANELAS
ITEM | DESCRIÇÃO | UNID | QUANTIDADE | LARGURA | ALTURA | TOTAL (*2)
11.2.1 | CONTRAMARCO DE ALUMÍNIO, FIXAÇÃO COM ARGAMASSA - FORNECIMENTO E INSTALAÇÃO | M
|  |  | 8 | 0.8 | 0.6 | 22.4
|  |  | TOTAL |  |  | 22.4
ITEM | DESCRIÇÃO | UNID | QUANTIDADE | LARGURA | ALTURA | TOTAL
11.2.2 | JANELA DE ALUMÍNIO TIPO MAXIM-AR, BATENTE/ REQUADRO 3 A 14 CM, VIDRO INCLUSO, FIXAÇÃO COM PARAFUSO, SEM GUARNIÇÃO/ ALIZAR, DIMENSÕES 60X80 (A X L) CM, SEM ACABAMENTO, VEDAÇÃO COM SILICONE, EXCLUSIVE CONTRAMARCO - FORNECIMENTO E INSTALAÇÃO | M² | J2
|  |  | 8 | 0.8 | 0.6 | 3.84
12 | FORRO DE GESSO
12.1 | FORRO DE GESSO
ITEM | DESCRIÇÃO | UNID | COMPRIMENTO |  | LARGURA | TOTAL
12.1.1 | FORRO EM DRYWALL, PARA AMBIENTES COMERCIAIS, INCLUSIVE ESTRUTURA BIRECIONAL DE FIXAÇÃO | M² | Banheiro PCD
|  |  | 5.4 |  | 1.9 | 10.26
|  |  | TOTAL |  |  | 10.26
ITEM | DESCRIÇÃO | UNID | COMPRIMENTO |  | LARGURA | TOTAL
12.1.2 | PREPARAÇÃO PARA EMASSAMENTO OU PINTURA (LÁTEX/ ACRÍLICA) EM PAREDE OU FORRO EM CHAPA DE GESSO ACARTONADO (DRYWALL), INCLUSIVE UMA (1) DEMÃO DE SELADOR ACRÍLICO | M² | Banheiro PCD
|  |  | 5.4 |  | 1.9 | 10.26
|  |  | TOTAL |  |  | 10.26
ITEM | DESCRIÇÃO | UNID | COMPRIMENTO |  | LARGURA | TOTAL
12.1.3 | EMASSAMENTO EM FORRO DE GESSO COM MASSA ACRÍLICA, UMA (1) DEMÃO, INCLUSIVE LIXAMENTO PARA PINTURA | M² | Banheiro PCD
|  |  | 5.4 |  | 1.9 | 10.26
|  |  | TOTAL |  |  | 10.26
13 | PISOS INTERNOS
13.1 | CONTRAPISO (ÁREAS SECAS)
ITEM | DESCRIÇÃO | UNID | COMPRIMENTO |  | LARGURA | TOTAL
13.1.1 | CONTRAPISO DESEMPENADO COM ARGAMASSA, TRAÇO 1:3 ( CIMENTO E AREIA), ESP. 20MM, INCLUSIVE ARGAMASSA COM PREPARO MECANIZADO | m² | Recepção
|  |  | 6.15 |  | 3 | 18.45
Arquivo
|  |  | 4.5 |  | 1.72 | 7.74
Sala de reunião
|  |  | 5.55 |  | 3.05 | 16.9275
Hall corredor
|  |  | 3.4 |  | 1.5 | 5.1
Despensão de medicamentos e posto de enfermagem
|  |  | 5.55 |  | 2.85 | 15.8175
Sala de observação
|  |  | 5.55 |  | 2.85 | 15.8175
Sala de atividades
|  |  | 6.95 |  | 4.5 | 31.275
Hall
|  |  | 3.5 |  | 3.1 | 10.85
Almoxarifado
|  |  | 3.5 |  | 3.55 | 12.425
Rouparia
|  |  | 3.5 |  | 1.8 | 6.3
DML
|  |  | 2.1 |  | 2.3 | 4.83
Refeitorio
|  |  | 10.8 |  | 4.3 | 46.44
Cozinha
|  |  | 4.3 |  | 2.5 | 10.75
Circulação 1
|  |  | 12.85 |  | 1 | 12.85
Circulação 2
|  |  | 7.23 |  | 1 | 7.23
|  |  | TOTAL |  |  | 222.8025
ITEM | DESCRIÇÃO | UNID | COMPRIMENTO |  | LARGURA | TOTAL
13.1.2 | CAMADA DE REGULARIZAÇÃO COM ARGAMASSA, TRAÇO 1:3 ( CIMENTO E AREIA), ESP. 15MM, APLICAÇÃO MANUAL, INCLUSIVE ARGAMASSA COM PREPARO MECANIZADO | M² | Recepção
|  |  | 6.15 |  | 3 | 18.45
Arquivo
|  |  | 4.5 |  | 1.72 | 7.74
Sala de reunião
|  |  | 5.55 |  | 3.05 | 16.9275
Hall corredor
|  |  | 3.4 |  | 1.5 | 5.1
Despensão de medicamentos e posto de enfermagem
|  |  | 5.55 |  | 2.85 | 15.8175
Sala de observação
|  |  | 5.55 |  | 2.85 | 15.8175
Sala de atividades
|  |  | 6.95 |  | 4.5 | 31.275
Hall
|  |  | 3.5 |  | 3.1 | 10.85
Almoxarifado
|  |  | 3.5 |  | 3.55 | 12.425
Rouparia
|  |  | 3.5 |  | 1.8 | 6.3
DML
|  |  | 2.1 |  | 2.3 | 4.83
Refeitorio
|  |  | 10.8 |  | 4.3 | 46.44
Cozinha
|  |  | 4.3 |  | 2.5 | 10.75
Circulação 1
|  |  | 12.85 |  | 1 | 12.85
Circulação 2
|  |  | 7.23 |  | 1 | 7.23
|  |  | TOTAL |  |  | 222.8025
13.2 | CONTRAPISO (ÁREAS MOLHADAS)
ITEM | DESCRIÇÃO | UNID | COMPRIMENTO |  | LARGURA | TOTAL
13.2.1 | CONTRAPISO DESEMPENADO COM ARGAMASSA, TRAÇO 1:3 ( CIMENTO E AREIA), ESP. 20MM, INCLUSIVE ARGAMASSA COM PREPARO MECANIZADO | M² | Banheiro dentro da sala de atendimento 1
|  |  | 1.58 |  | 1 | 1.58
Banheiro externo
|  |  | 2 |  | 1.5 | 3
Vestiario
|  |  | 3.6 |  | 2.45 | 8.82
Vestiário funcionários
|  |  | 3.6 |  | 2.45 | 8.82
Banheiro PCD
|  |  | 5.4 |  | 1.9 | 10.26
|  |  | TOTAL |  |  | 32.48
ITEM | DESCRIÇÃO | UNID | COMPRIMENTO |  | LARGURA | TOTAL
13.2.2 | CAMADA DE REGULARIZAÇÃO COM ARGAMASSA, TRAÇO 1:3 ( CIMENTO E AREIA), ESP. 15MM, APLICAÇÃO MANUAL, INCLUSIVE ARGAMASSA COM PREPARO MECANIZADO | M² | Banheiro dentro da sala de atendimento 1
|  |  | 1.58 |  | 1 | 1.58
Banheiro externo
|  |  | 2 |  | 1.5 | 3
Vestiario
|  |  | 3.6 |  | 2.45 | 8.82
Vestiário funcionários
|  |  | 3.6 |  | 2.45 | 8.82
Banheiro PCD
|  |  | 5.4 |  | 1.9 | 10.26
|  |  | TOTAL |  |  | 32.48
ITEM | DESCRIÇÃO | UNID | COMPRIMENTO |  | LARGURA | TOTAL
13.2.3 | IMPERMEABILIZAÇÃO COM ARGAMASSA POLIMÉRICA, INCLUSIVE PREPARO MANUAL DA ARGAMASSA | M² | Banheiro dentro da sala de atendimento 1
|  |  | 1.58 |  | 1 | 1.58
Banheiro externo
|  |  | 2 |  | 1.5 | 3
Vestiario
|  |  | 3.6 |  | 2.45 | 8.82
Vestiário funcionários
|  |  | 3.6 |  | 2.45 | 8.82
Banheiro PCD
|  |  | 5.4 |  | 1.9 | 10.26
|  |  | TOTAL |  |  | 32.48
ITEM | DESCRIÇÃO | UNID | COMPRIMENTO |  | LARGURA | TOTAL
13.2.4 | PROTEÇÃO MECÂNICA COM ARGAMASSA, TRAÇO 1:4 (CIMENTO E AREIA), ESP. 15MM, APLICAÇÃO MANUAL, INCLUSIVE ARGAMASSA COM PREPARO MECANIZADO, EXCLUSIVE CAMADA DE REGULARIZAÇÃO | M² | Banheiro dentro da sala de atendimento 1
|  |  | 1.58 |  | 1 | 1.58
Banheiro externo
|  |  | 2 |  | 1.5 | 3
Vestiario
|  |  | 3.6 |  | 2.45 | 8.82
Vestiário funcionários
|  |  | 3.6 |  | 2.45 | 8.82
Banheiro PCD
|  |  | 5.4 |  | 1.9 | 10.26
|  |  | TOTAL |  |  | 32.48
13.3 | PISO (ÁREAS SECAS E MOLHADAS)
ITEM | DESCRIÇÃO | UNID | COMPRIMENTO |  | LARGURA | TOTAL
13.3.1 | REVESTIMENTO CERÂMICO PARA PISO COM PLACAS TIPO PORCELANATO DE DIMENSÕES 80X80 CM APLICADA EM AMBIENTES DE ÁREA MENOR QUE 5 M². | M² | Banheiro dentro da sala de atendimento 1
|  |  | 1.58 |  | 1 | 1.58
Banheiro externo
|  |  | 2 |  | 1.5 | 3
|  |  | TOTAL |  |  | 4.58
ITEM | DESCRIÇÃO | UNID | COMPRIMENTO |  | LARGURA | TOTAL
13.3.2 | REVESTIMENTO CERÂMICO PARA PISO COM PLACAS TIPO PORCELANATO DE DIMENSÕES 80X80 CM APLICADA EM AMBIENTES DE ÁREA ENTRE 5 M² E 10 M². | M² | Arquivo
|  |  | 4.5 |  | 1.72 | 7.74
Rouparia
|  |  | 3.5 |  | 1.8 | 6.3
Vestiario
|  |  | 3.6 |  | 2.45 | 8.82
Circulação 2
|  |  | 7.23 |  | 1 | 7.23
|  |  | TOTAL |  |  | 30.09
ITEM | DESCRIÇÃO | UNID | COMPRIMENTO |  | LARGURA | TOTAL
13.3.3 | REVESTIMENTO CERÂMICO PARA PISO COM PLACAS TIPO PORCELANATO DE DIMENSÕES 80X80 CM APLICADA EM AMBIENTES DE ÁREA MAIOR QUE 10 M². | M² | Recepção
|  |  | 6.15 |  | 3 | 18.45
Sala de reunião
|  |  | 5.55 |  | 3.05 | 16.9275
Despensão de medicamentos e posto de enfermagem
|  |  | 5.55 |  | 2.85 | 15.8175
Sala de observação
|  |  | 5.55 |  | 2.85 | 15.8175
Sala de atividades
|  |  | 6.95 |  | 4.5 | 31.275
Hall
|  |  | 3.5 |  | 3.1 | 10.85
Almoxarifado
|  |  | 3.5 |  | 3.55 | 12.425
Circulação 1
|  |  | 12.85 |  | 1 | 12.85
Banheiro PCD
|  |  | 5.4 |  | 1.9 | 10.26
|  |  | TOTAL |  |  | 144.6725
13.4 | RODAPÉ
13.4.1 | RODAPÉ CERÂMICO DE 7CM DE ALTURA COM PLACAS TIPO ESMALTADA DE DIMENSÕES 80X80CM | M | QUANTIDADE | COMPRIMENTO | LARGURA | TOTAL
Recepção
|  |  | 2 | 6.15 | 3 | 18.3
Arquivo
|  |  | 2 | 4.5 | 1.72 | 12.44
Sala de reunião
|  |  | 2 | 5.55 | 3.05 | 17.2
Hall corredor
|  |  | 2 | 3.4 | 1.5 | 9.8
Despensão de medicamentos e posto de enfermagem
|  |  | 2 | 5.55 | 2.85 | 16.8
Sala de observação
|  |  | 2 | 5.55 | 2.85 | 16.8
Sala de atividades
|  |  | 2 | 6.95 | 4.5 | 22.9
Hall
|  |  | 2 | 3.5 | 3.1 | 13.2
Almoxarifado
|  |  | 2 | 3.5 | 3.55 | 14.1
Rouparia
|  |  | 2 | 3.5 | 1.8 | 10.6
Circulação 1
|  |  | 2 | 12.85 | 1 | 27.7
Circulação 2
|  |  | 2 | 7.23 | 1 | 16.46
|  |  | TOTAL |  |  | 196.3
14 | PAREDES INTERNAS E EXTERNAS
14.1 | PAREDES INTERNAS
14.1.1 | FECHAMENTO DE VÃOS COM ALVENARIA
14.1.1.1 | ALVENARIA DE VEDAÇÃO DE BLOCOS CERÂMICOS FURADOS NA VERTICAL DE 14X19X29 CM (ESPESSURA 14 CM) E ARGAMASSA DE ASSENTAMENTO COM PREPARO EM BETONEIRA | M² | QUANTIDADE | COMPRIMENTO | ALTURA | TOTAL
ALVENARIA FECHAMENTO ARQUIVO
|  |  | 1 | 4.5 | 3 | 13.5
FECHAMENTO JANELA RECEPÇÃO
|  |  | 1 | 0.6 | 0.8 | 0.48
FECHAMENTO PORTA CIRCULAÇÃO PERTO DO BANHEIRO PCD
|  |  | 1 | 0.8 | 2.1 | 1.68
ALVENARIA FECHAMENTO SALA DE MEDICAMENTOS
|  |  | 1 | 2.85 | 3 | 8.55
BANHEIRO SALA DE OBSERVAÇÃO
|  |  | 1 | 2 | 3 | 6
ALVENARIA FECHAMENTO E BANCADA
|  |  | 4 | 4.5 | 3 | 54
|  |  | TOTAL |  |  | 84.21
14.1.1.2 | CHAPISCO APLICADO EM ALVENARIAS E ESTRUTURAS DE CONCRETO INTERNAS, COM COLHER DE PEDREIRO. ARGAMASSA TRAÇO 1:3 COM PREPARO MANUAL | M² | QUANTIDADE | COMPRIMENTO | ALTURA | TOTAL
ALVENARIA FECHAMENTO ARQUIVO
|  |  | 2 | 4.5 | 3 | 27
FECHAMENTO JANELA RECEPÇÃO
|  |  | 2 | 0.6 | 0.8 | 0.96
FECHAMENTO PORTA CIRCULAÇÃO PERTO DO BANHEIRO PCD
|  |  | 2 | 0.8 | 2.1 | 3.36
ALVENARIA FECHAMENTO SALA DE MEDICAMENTOS
|  |  | 2 | 2.85 | 3 | 17.1
ALVENARIA FECHAMENTO E BANCADA
|  |  | 8 | 4.5 | 3 | 108
|  |  | TOTAL |  |  | 156.42
14.1.1.3 | MASSA ÚNICA, EM ARGAMASSA INDUSTRIALIZADA, PREPARO MECÂNICO, APLICADA COM EQUIPAMENTO DE MISTURA E PROJEÇÃO DE ARGAMASSA EM PAREDES INTERNAS, E = 10MM, COM TALISCAS. | M² | QUANTIDADE | COMPRIMENTO | ALTURA | TOTAL
ALVENRIA FECHAMENTO ARQUIVO
|  |  | 2 | 4.5 | 3 | 27
FECHAMENTO JANELA RECEPÇÃO
|  |  | 2 | 0.6 | 0.8 | 0.96
FECHAMENTO PORTA CIRCULAÇÃO PERTO DO BANHEIRO PCD
|  |  | 2 | 0.8 | 2.1 | 3.36
ALVENRIA FECHAMENTO SALA DE MEDICAMENTOS
|  |  | 2 | 2.85 | 3 | 17.1
ALVENARIA FECHAMENTO E BANCADA
|  |  | 8 | 4.5 | 3 | 108
|  |  | TOTAL |  |  | 156.42
14.1.2 | PINTURA
14.1.2.1 | PREPARO DE PAREDE PARA PINTURA
14.1.2.1.1 | LIXAMENTO MANUAL EM PAREDE PARA REMOÇÃO DE TINTA | M² | QUANTIDADE | COMPRIMENTO | LARGURA | TOTAL (ALTURA CONTINUA DE 3)
Recepção
|  |  | 2 | 6.15 | 3 | 54.9
Arquivo
|  |  | 2 | 4.5 | 1.72 | 37.32
Consultório
|  |  | 2 | 4.5 | 3 | 45
Sala de atendimento 2
|  |  | 2 | 5.6 | 2.8 | 50.4
Sala de atendimento 3
|  |  | 2 | 4.5 | 3.36 | 47.16
Sala de atendimento 4
|  |  | 2 | 4.5 | 3.3 | 46.8
Sala de reunião
|  |  | 2 | 5.55 | 3.05 | 51.6
Hall corredor
|  |  | 2 | 3.4 | 1.5 | 29.4
Despensão de medicamentos e posto de enfermagem
|  |  | 2 | 5.55 | 2.85 | 50.4
Sala de observação
|  |  | 2 | 5.55 | 2.85 | 50.4
Sala de atividades
|  |  | 2 | 6.95 | 4.5 | 68.7
Hall
|  |  | 2 | 3.5 | 3.1 | 39.6
Almoxarifado
|  |  | 2 | 3.5 | 3.55 | 42.3
Rouparia
|  |  | 2 | 3.5 | 1.8 | 31.8
Circulação 1
|  |  | 2 | 12.85 | 1 | 83.1
Sala de atendimento 5
|  |  | 2 | 4.5 | 3.3 | 46.8
Sala de atendimento 1
|  |  | 2 | 5.6 | 2.8 | 50.4
Circulação 2
|  |  | 2 | 7.23 | 1 | 49.38
Secretaria
|  |  | 2 | 5.6 | 2.97 | 51.42
|  |  | TOTAL |  |  | 926.88
14.1.2.1.2 | PREPARAÇÃO PARA EMASSAMENTO OU PINTURA (LÁTEX/ ACRÍLICA) EM PAREDE, INCLUSIVE UMA (1) DEMÃO DE SELADOR ACRÍLICO | M² | QUANTIDADE | COMPRIMENTO | LARGURA | TOTAL (ALTURA CONTINUA DE 3)
Recepção
|  |  | 2 | 6.15 | 3 | 54.9
Arquivo
|  |  | 2 | 4.5 | 1.72 | 37.32
Consultório
|  |  | 2 | 4.5 | 3 | 45
Sala de atendimento 2
|  |  | 2 | 5.6 | 2.8 | 50.4
Sala de atendimento 3
|  |  | 2 | 4.5 | 3.36 | 47.16
Sala de atendimento 4
|  |  | 2 | 4.5 | 3.3 | 46.8
Sala de reunião
|  |  | 2 | 5.55 | 3.05 | 51.6
Hall corredor
|  |  | 2 | 3.4 | 1.5 | 29.4
Despensão de medicamentos e posto de enfermagem
|  |  | 2 | 5.55 | 2.85 | 50.4
Sala de observação
|  |  | 2 | 5.55 | 2.85 | 50.4
Sala de atividades
|  |  | 2 | 6.95 | 4.5 | 68.7
Hall
|  |  | 2 | 3.5 | 3.1 | 39.6
Almoxarifado
|  |  | 2 | 3.5 | 3.55 | 42.3
Rouparia
|  |  | 2 | 3.5 | 1.8 | 31.8
Circulação 1
|  |  | 2 | 12.85 | 1 | 83.1
Sala de atendimento 5
|  |  | 2 | 4.5 | 3.3 | 46.8
Sala de atendimento 1
|  |  | 2 | 5.6 | 2.8 | 50.4
Circulação 2
|  |  | 2 | 7.23 | 1 | 49.38
Secretaria
|  |  | 2 | 5.6 | 2.97 | 51.42
ALVENRIA FECHAMENTO ARQUIVO
|  |  | 2 | 4.5 | 3 | 45
FECHAMENTO JANELA RECEPÇÃO
|  |  | 2 | 0.6 | 0.8 | 8.4
FECHAMENTO PORTA CIRCULAÇÃO PERTO DO BANHEIRO PCD
|  |  | 2 | 0.8 | 2.1 | 17.4
FECHAMENTO JANELA DO BANHEIRO PCD
|  |  | 2 | 1.8 | 0.6 | 14.4
ALVENRIA FECHAMENTO SALA DE MEDICAMENTOS
|  |  | 2 | 2.85 | 3 | 35.1
ALVENARIA FECHAMENTO E BANCADA
|  |  | 8 | 4.5 | 3 | 180
|  |  | TOTAL |  |  | 1227.18
14.1.2.2 | EMASSAMENTO DE PAREDE
14.1.2.2.1 | EMASSAMENTO COM MASSA LÁTEX, APLICAÇÃO EM PAREDE, DUAS DEMÃOS, LIXAMENTO MANUAL | M² | QUANTIDADE | COMPRIMENTO | LARGURA | TOTAL (ALTURA CONTINUA DE 3)
Recepção
|  |  | 2 | 6.15 | 3 | 54.9
Arquivo
|  |  | 2 | 4.5 | 1.72 | 37.32
Consultório
|  |  | 2 | 4.5 | 3 | 45
Sala de atendimento 2
|  |  | 2 | 5.6 | 2.8 | 50.4
Sala de atendimento 3
|  |  | 2 | 4.5 | 3.36 | 47.16
Sala de atendimento 4
|  |  | 2 | 4.5 | 3.3 | 46.8
Sala de reunião
|  |  | 2 | 5.55 | 3.05 | 51.6
Hall corredor
|  |  | 2 | 3.4 | 1.5 | 29.4
Despensão de medicamentos e posto de enfermagem
|  |  | 2 | 5.55 | 2.85 | 50.4
Sala de observação
|  |  | 2 | 5.55 | 2.85 | 50.4
Sala de atividades
|  |  | 2 | 6.95 | 4.5 | 68.7
Hall
|  |  | 2 | 3.5 | 3.1 | 39.6
Almoxarifado
|  |  | 2 | 3.5 | 3.55 | 42.3
Rouparia
|  |  | 2 | 3.5 | 1.8 | 31.8
Circulação 1
|  |  | 2 | 12.85 | 1 | 83.1
Sala de atendimento 5
|  |  | 2 | 4.5 | 3.3 | 46.8
Sala de atendimento 1
|  |  | 2 | 5.6 | 2.8 | 50.4
Circulação 2
|  |  | 2 | 7.23 | 1 | 49.38
Secretaria
|  |  | 2 | 5.6 | 2.97 | 51.42
ALVENRIA FECHAMENTO ARQUIVO
|  |  | 2 | 4.5 | 3 | 45
FECHAMENTO JANELA RECEPÇÃO
|  |  | 2 | 0.6 | 0.8 | 8.4
FECHAMENTO PORTA CIRCULAÇÃO PERTO DO BANHEIRO PCD
|  |  | 2 | 0.8 | 2.1 | 17.4
FECHAMENTO JANELA DO BANHEIRO PCD
|  |  | 2 | 1.8 | 0.6 | 14.4
ALVENRIA FECHAMENTO SALA DE MEDICAMENTOS
|  |  | 2 | 2.85 | 3 | 35.1
ALVENRIA FECHAMENTO SALA DE ATIVIDADES
|  |  | 8 | 4.5 | 3 | 180
|  |  | TOTAL |  |  | 1227.18
14.1.2.3 | PINTURA
14.1.2.3.1 | PINTURA EPÓXI EM PAREDE, DUAS (2) DEMÃOS, COM APLICAÇÃO MANUAL EXCLUSIVE SELADOR ACRÍLICO E MASSA ACRÍLICA/ CORRIDA (PVA) | M² | QUANTIDADE | COMPRIMENTO | LARGURA | TOTAL
Recepção
|  |  | 2 | 6.15 | 3 | 54.9
Arquivo
|  |  | 2 | 4.5 | 1.72 | 37.32
Consultório
|  |  | 2 | 4.5 | 3 | 45
Sala de atendimento 2
|  |  | 2 | 5.6 | 2.8 | 50.4
Sala de atendimento 3
|  |  | 2 | 4.5 | 3.36 | 47.16
Sala de atendimento 4
|  |  | 2 | 4.5 | 3.3 | 46.8
Sala de reunião
|  |  | 2 | 5.55 | 3.05 | 51.6
Hall corredor
|  |  | 2 | 3.4 | 1.5 | 29.4
Despensão de medicamentos e posto de enfermagem
|  |  | 2 | 5.55 | 2.85 | 50.4
Sala de observação
|  |  | 2 | 5.55 | 2.85 | 50.4
Sala de atividades
|  |  | 2 | 6.95 | 4.5 | 68.7
Hall
|  |  | 2 | 3.5 | 3.1 | 39.6
Almoxarifado
|  |  | 2 | 3.5 | 3.55 | 42.3
Rouparia
|  |  | 2 | 3.5 | 1.8 | 31.8
Circulação 1
|  |  | 2 | 12.85 | 1 | 83.1
Sala de atendimento 5
|  |  | 2 | 4.5 | 3.3 | 46.8
Sala de atendimento 1
|  |  | 2 | 5.6 | 2.8 | 50.4
Circulação 2
|  |  | 2 | 7.23 | 1 | 49.38
Secretaria
|  |  | 2 | 5.6 | 2.97 | 51.42
ALVENRIA FECHAMENTO ARQUIVO
|  |  | 2 | 4.5 | 3 | 45
FECHAMENTO JANELA RECEPÇÃO
|  |  | 2 | 0.6 | 0.8 | 8.4
FECHAMENTO PORTA CIRCULAÇÃO PERTO DO BANHEIRO PCD
|  |  | 2 | 0.8 | 2.1 | 17.4
FECHAMENTO JANELA DO BANHEIRO PCD
|  |  | 2 | 1.8 | 0.6 | 14.4
ALVENRIA FECHAMENTO SALA DE MEDICAMENTOS
|  |  | 2 | 2.85 | 3 | 35.1
ALVENRIA FECHAMENTO SALA DE ATIVIDADES
|  |  | 2 | 4.5 | 3 | 45
Cozinha
|  |  | 8 | 10 | 6 | 384
|  |  | TOTAL |  |  | 1476.18
14.1.3 | REVESTIMENTO CERÂMICO APLICADO EM PAREDES
ITEM | DESCRIÇÃO | UNID | QUANTIDADE | COMPRIMENTO | ALTURA | TOTAL
14.1.3.1 | REVESTIMENTO CERÂMICO PARA PAREDES INTERNAS COM PLACAS TIPO ESMALTADA DE DIMENSÕES 60X60 CM APLICADAS NA ALTURA INTEIRA DAS PAREDES | M² | Banheiro dentro da sala de atendimento 1
|  |  | 2 | 1.6 | 3 | 9.6
|  |  | 2 | 1 | 3 | 6
Banheiro externo
|  |  | 2 | 2 | 3 | 12
|  |  | 2 | 1.5 | 3 | 9
Vestiario
|  |  | 2 | 3.6 | 3 | 21.6
|  |  | 2 | 2.45 | 3 | 14.7
Vestiário funcionários
|  |  | 2 | 3.6 | 3 | 21.6
|  |  | 2 | 2.45 | 3 | 14.7
Banheiro PCD
|  |  | 2 | 5.4 | 3 | 32.4
|  |  | 2 | 1.9 | 3 | 11.4
Banheiro sala de observação
|  |  | 2 | 1.5 | 3 | 9
|  |  | 2 | 2 | 3 | 12
Pias
|  |  | 17 | 0.6 | 0.6 | 6.12
|  |  | TOTAL |  |  | 180.12
14.2 | PINTURA AMBIENTES EXTERNOS
14.2.1 | PREPARO DE PAREDE PARA PINTURA
ITEM | DESCRIÇÃO | UNID | COMPRIMENTO |  | ALTURA | TOTAL
14.2.1.1 | LIXAMENTO MANUAL EM PAREDE PARA REMOÇÃO DE TINTA | M² | Frontal
|  |  | 15 |  | 3 | 45
Lateral esquerda
|  |  | 28 |  | 3 | 84
Lateral direita
|  |  | 21.45 |  | 3 | 64.35
|  |  | TOTAL |  |  | 193.35
ITEM | DESCRIÇÃO | UNID | COMPRIMENTO |  | ALTURA | TOTAL
14.2.1.2 | PREPARAÇÃO PARA EMASSAMENTO OU PINTURA (LÁTEX/ ACRÍLICA) EM PAREDE, INCLUSIVE UMA (1) DEMÃO DE SELADOR ACRÍLICO | M² | Frontal
|  |  | 15 |  | 3 | 45
Lateral esquerda
|  |  | 28 |  | 3 | 84
Lateral direita
|  |  | 21.45 |  | 3 | 64.35
|  |  | TOTAL |  |  | 193.35
14.2.2 | EMASSAMENTO DE PAREDE
ITEM | DESCRIÇÃO | UNID | COMPRIMENTO |  | ALTURA | TOTAL
14.2.2.1 | APLICAÇÃO MANUAL DE FUNDO SELADOR ACRÍLICO EM PAREDES EXTERNAS DE CASAS | M² | Frontal
|  |  | 15 |  | 3 | 45
Lateral esquerda
|  |  | 28 |  | 3 | 84
Lateral direita
|  |  | 21.45 |  | 3 | 64.35
|  |  | TOTAL |  |  | 193.35
14.2.3 | PINTURA
ITEM | DESCRIÇÃO | UNID | COMPRIMENTO |  | ALTURA | TOTAL
14.2.3.1 | APLICAÇÃO MANUAL DE TINTA LÁTEX ACRÍLICA EM PAREDE EXTERNAS DE CASAS, DUAS DEMÃOS | M² | Frontal
|  |  | 15 |  | 3 | 45
Lateral esquerda
|  |  | 28 |  | 3 | 84
Lateral direita
|  |  | 21.45 |  | 3 | 64.35
|  |  | TOTAL |  |  | 193.35
15 | PEDRAS (BANCADAS, PEITORIS, SOLEIRAS E DIVERSOS)
15.1 | SOLEIRAS E PEITORIS
ITEM | DESCRIÇÃO | UNID | QUANTIDADE | COMPRIMENTO |  | TOTAL
15.1.1 | SOLEIRA EM GRANITO, LARGURA 15 CM, ESPESSURA 2,0 CM | M | P5
|  |  | 2 | 1.2 |  | 2.4
P2
|  |  | 9 | 0.9 |  | 8.1
P3
|  |  | 2 | 2.15 |  | 4.3
|  |  | TOTAL |  |  | 14.8
ITEM | DESCRIÇÃO | UNID | QUANTIDADE | COMPRIMENTO |  | TOTAL
15.1.2 | PEITORIL LINEAR EM GRANITO OU MÁRMORE, L = 15CM, ASSENTADO COM ARGAMASSA 1:6 COM ADITIVO | M | J1
|  |  | 8 | 0.8 |  | 6.4
|  |  | 1 | 1.5 |  | 1.5
|  |  | TOTAL |  |  | 7.9
15.2 | BANCADA
ITEM | DESCRIÇÃO | UNID | QUANTIDADE | LARGURA | COMPRIMENTO | TOTAL
15.2.1 | BANCADA EM GRANITO, COR CINZA ANDORINHA, ESP. 3CM, ACABAMENTO POLIDO, APOIADA EM ALVENARIA, EXCLUSIVE ALVENARIA, RODABANCA/FRONTÃO, TESTEIRA/FAIXA, FURO EM BANCADA, CUBA METÁLICA, VÁLVULA, SIFÃO, TORNEIRA E ENGATE FLEXÍVEL | M² | B1 (RECEPÇÃO)
|  |  | 1 | 0.4 | 1.05 | 0.42
|  |  | 1 | 0.55 | 0.9 | 0.495
SALA DE ATIVIDADES
|  |  | 1 | 0.7 | 2.4 | 1.68
SALA DE MEDICAMENTOS
|  |  | 1 | 0.75 | 1.76 | 1.32
|  |  | 1 | 0.56 | 0.7 | 0.392
COZINHA
|  |  | 1 | 0.55 | 2.04 | 1.122
|  |  | 1 | 0.7 | 1.9 | 1.33
|  |  | TOTAL |  |  | 6.759
ITEM | DESCRIÇÃO | UNID | QUANTIDADE | LARGURA | COMPRIMENTO | TOTAL
15.2.2 | RODABANCA/FRONTÃO PARA BANCADA EM GRANITO, COR CINZA ANDORINHA, ESP. 2CM, ALTURA DE 7CM, INCLUSIVE REJUNTAMENTO EM MASSA PLÁSTICA NA COR DA PEDRA | M | SALA DE ATIVIDADES
2.4
0.9
SALA DE MEDICAMENTOS
1.76
0.7
COZINHA
2.04
1.9
|  |  | TOTAL |  |  | 9.7
ITEM | DESCRIÇÃO | UNID | QUANTIDADE | LARGURA | COMPRIMENTO | TOTAL
15.2.3 | TESTEIRA PARA BANCADA EM GRANITO, COR CINZA ANDORINHA, ESP. 2CM, ALTURA DE 5CM, INCLUSIVE POLIMENTO, CORTE/ COLAGEM EM MEIA ESQUADARIA E MASSA PLÁSTICA NA COR DA PEDRA | M | SALA DE ATIVIDADES
2.4
0.9
SALA DE MEDICAMENTOS
1.76
0.7
COZINHA
2.04
1.9
|  |  | TOTAL |  |  | 9.7
17 | ESTRUTURA METÁLICA DA CAIXA D`ÁGUA
17.1 | ESTRUTURA METÁLICA PARA CAIXA D`ÁGUA
ITEM | DESCRIÇÃO | UNID | PESO | QUANTIDADE | COMPRIMENTO | TOTAL COM 10%
17.1.1 | FORNECIMENTO DE ESTRUTURA METÁLICA EM PERFIL LAMINADO , INCLUSIVE FABRICAÇÃO, TRANSPORTE, MONTAGEM E APLICAÇÃO DE FUNDO PREPARADOR ANTICORROSIVO EM SUPERFÍCIE METÁLICA, UMA (1) DEMÃO
| PILAR W 150 x 37,1 (H) | KG | 37 | 4 | 5 | 814
| VIGA ( PERFIL EM U) 3 POLEGADAS |  | 6.1 | 4 | 6 | 292.8
| VIGA ( PERFIL EM U) 3 POLEGADAS |  | 6.1 | 4 | 1.7 | 82.96
| VIGA ( PERFIL EM U PARA BASE DA CAIXA D´ÁGUA) 3 POLEGADAS |  | 8.04 | 12 | 4 | 385.92
| BARRA DE AÇO PARA ANCORAGEM, Chumbador Parabolt |  | 0.015 | 16 | 0.7 | 0.168
| CHAPA METÁLICA |  | 10 KG |  |  | 10
| CONTRAVENTAMENTO BARRA CHATA DE 1/2 |  | 0.63 | 16 | 2.82 | 31.2682
TOTAL | [5 empty] | 1617.1162
17.2 | FUNDAÇÃO
ITEM | DESCRIÇÃO | UNID | ALTURA | COMPRIMENTO | LARGURA | TOTAL COM 10% *4 BLOCOS
17.2.1 | ESCAVAÇÃO MANUAL DE VALA COM PROFUNDIDADE MENOR OU IGUAL A 1,5M, INCLUSIVE DESCARGA LATERAL | M³ | 0.65 | 1.1 | 0.8 | 2.5168
ITEM | DESCRIÇÃO | UNID | ALTURA | COMPRIMENTO | LARGURA | TOTAL COM 10% *4 BLOCOS
17.2.2 | FORNECIMENTO DE CONCRETO ESTRUTURAL, PREPARADO EM OBRA COM BETONEIRA, COM FCK 20MPA, INCLUSIVE LANÇAMENTO, ADENSAMENTO E ACABAMENTO (FUNDAÇÃO) | M³ | 0.65 | 1 | 0.7 | 2.002
ITEM | DESCRIÇÃO | UNID | QUANTIDADE | COMPRIMENTO | ALTURA | TOTAL COM 10% *4 BLOCOS
17.2.3 | FÔRMA E DESFORMA DE COMPENSADO RESINADO, ESP. 12MM, REAPROVEITAMENTO (3X) (FUNDAÇÃO) | M² | 4 | 1 | 0.65 | 11.44
ITEM | DESCRIÇÃO | UNID | ALTURA | COMPRIMENTO | LARGURA | TOTAL COM 10% *4 BLOCOS
17.2.4 | LASTRO DE CONCRETO MAGRO, INCLUSIVE TRANSPORTE, LANÇAMENTO E ADENSAMENTO | M³ | 0.1 | 1 | 0.7 | 0.308
ITEM | DESCRIÇÃO | UNID | QUANTIDADE | COMPRIMENTO | ALTURA | TOTAL COM 10% *4 BLOCOS
17.2.5 | IMPERMEABILIZAÇÃO COM EMULSÃO ASFÁLTICA, DUAS (2) DEMÃOS | M² | 4 | 1 | 0.65 | 11.44

## PLANILHA ORÇAMENTÁRIA
PLANILHA DE ORÇAMENTO |  |  |  | DATA:24/06/2026
OBRA: | Execução de reforma do CAPS II
END.: | Av. Laranjeiras, nº 06, bairro Baú, João Monlevade - MG
REF.: | TABELA SINAPI (05/2026) E SETOP (01/2026)
OBS.: | Todos os serviços deverão estar em conformidade com as respectivas normas e especificações atualizadas da Associação Brasileira de Normas Técnicas (ABNT). Todos os serviços incluem mão de obra e fornecimento de todos os materiais necessários. | [5 empty] | BDI SERVIÇOS | 24.74%
ITEM | BASE | CODIGO DE REF. | DESCRIÇÃO | UNIDADE | QUANTIDADE | PREÇO UNITÁRIO S/ BDI | PREÇO UNITÁRIO C/ BDI | TOTAL
1 |  |  | ADMINISTRAÇÃO LOCAL
1.1 | SINAPI | 90777 | ENGENHEIRO CIVIL DE OBRA JUNIOR COM ENCARGOS COMPLEMENTARES | H | 200 | 142.42 | 177.65 | 35530
1.2 | SINAPI | 90776 | ENCARREGADO GERAL COM ENCARGOS COMPLEMENTARES | H | 800 | 60.3 | 75.22 | 60176
|  |  | TOTAL DO ITEM - 1 |  |  |  |  | 95706
2 |  |  | MOBILIZAÇÃO E DESMOBILIZAÇÃO
2.1 | SINAPI | 88316 | SERVENTE COM ENCARGOS COMPLEMENTARES | H | 16 | 24.88 | 31.04 | 496.64
|  |  | TOTAL DO ITEM - 2 |  |  |  |  | 496.64
3 |  |  | SERVIÇOS PRELIMINARES
3.1 |  |  | IDENTIFICAÇÃO DE OBRA
3.1.1 | SETOP | ED-16660 | FORNECIMENTO E COLOCAÇÃO DE PLACA DE OBRA EM CHAPA GALVANIZADA #26, ESP. 0,45 MM, PLOTADA COM ADESIVO VINÍLICO, AFIXADA COM REBITES 4,8X40 MM, EM ESTRUTURA METÁLICA DE METALON 20X20 MM, ESP. 1,25 MM, INCLUSIVE SUPORTE EM EUCALIPTO AUTOCLAVADO PINTADO COM TINTA PVA DUAS (2) DEMÃOS | M² | 2.88 | 268.16 | 334.5 | 963.36
|  |  | TOTAL DO ITEM - 3.1 |  |  |  |  | 963.36
3.2 |  |  | CANTEIRO DE OBRAS
3.2.1 | SETOP | ED-16350 | LOCAÇÃO DE CONTAINER COM ISOLAMENTO TÉRMICO, TIPO 3, PARA DEPÓSITO/FERRAMENTARIA DE OBRA, COM MEDIDAS REFERENCIAIS DE (6) METROS COMPRIMENTO, (2,3) METROS LARGURA E (2,5) METROS ALTURA ÚTIL INTERNA, INCLUSIVE LIGAÇÕES ELÉTRICAS INTERNAS, EXCLUSIVE MOBILIZAÇÃO/ DESMOBILIZAÇÃO E LIGAÇÕES PROVISÓRIAS EXTERNAS | MÊS | 5 | 858.6 | 1071.02 | 5355.1
3.2.2 | SETOP | ED-50137 | MOBILIZAÇÃO E DESMOBILIZAÇÃO DE CONTAINER, INCLUSIVE CARGA, DESCARGA E TRANSPORTE EM CAMINHÃO CARROCERIA COM GUINDAUTO (MUNCK), EXCLUSIVE LOCAÇÃO DO CONTAINER | UNID | 1 | 1702.32 | 2123.47 | 2123.47
3.2.3 | SETOP | ED-16358 | LIGAÇÕES PROVISÓRIAS PARA CONTAINER TIPO 3 (CORRESPONDENTE AO CÓDIGO ED-16350) | UNID | 1 | 363.57 | 453.52 | 453.52
3.2.4 | SETOP | ED-50155 | LOCAÇÃO DE BANHEIRO QUÍMICO, DIMENSÃO (110X120X230)CM, LINHA PADRÃO, CONTENDO UMA (1) PIA/HIGIENIZADOR DE MÃOS, INCLUSIVE MANUTENÇÃO E MOBILIZAÇÃO/DESMOBILIZAÇÃO | MÊS | 5 | 1050 | 1309.77 | 6548.85
|  |  | TOTAL DO ITEM - 3.2 |  |  |  |  | 14480.94
|  |  | TOTAL DO ITEM - 3 |  |  |  |  | 15444.3
4 |  |  | DEMOLIÇÕES E REMOÇÕES
4.1 |  |  | TELHADO
4.1.1 | SINAPI | 97647 | REMOÇÃO DE TELHAS DE FIBROCIMENTO METÁLICA E CERÂMICA, DE FORMA MANUAL, SEM REAPROVEITAMENTO | M² | 283.53 | 4.18 | 5.21 | 1477.19
4.1.2 | SINAPI | 104803 | REMOÇÃO CALHAS E RUFOS, DE FORMA MANUAL, SEM REAPROVEITAMENTO | M | 24.95 | 5.45 | 6.8 | 169.66
|  |  | TOTAL DO ITEM - 4.1 |  |  |  |  | 1646.85
4.2 |  |  | ÁREA EXTERNA
4.2.1 |  |  | PISO
4.2.1.1 | SINAPI | 97635 | REMOÇÃO DE PISO DE BLOCO INTERTRAVADO OU DE PEDRA PORTUGUESA, DE FORMA MANUAL, COM REAPROVEITAMENTO | M² | 69.3 | 17.71 | 22.09 | 1530.84
|  |  | TOTAL DO ITEM - 4.2.1 |  |  |  |  | 1530.84
4.2.2 |  |  | ESQUADRIAS
4.2.2.1 | SINAPI | 97645 | REMOÇÃO DE JANELAS, DE FORMA MANUAL, SEM REAPROVEITAMENTO | M² | 0.4 | 29.17 | 36.39 | 14.56
4.2.2.2 | SINAPI | 97644 | REMOÇÃO DE PORTAS, DE FORMA MANUAL, SEM REAPROVEITAMENTO | M² | 23.52 | 11.3 | 14.1 | 331.63
|  |  | TOTAL DO ITEM - 4.2.2 |  |  |  |  | 346.19
|  |  | TOTAL DO ITEM - 4.2 |  |  |  |  | 1877.03
4.3 |  |  | ÁREA INTERNA
4.3.1 |  |  | PISO
4.3.1.1 | SINAPI | 97634 | DEMOLIÇÃO DE REVESTIMENTO CERÂMICO, DE FORMA MECANIZADA COM MARTELETE, SEM REAPROVEITAMENTO | M² | 236.78 | 8.58 | 10.7 | 2533.55
4.3.1.2 | SINAPI | 104790 | DEMOLIÇÃO DE PISO DE CONCRETO SIMPLES, DE FORMA MECANIZADA COM MARTELETE, SEM REAPROVEITAMENTO | M³ | 24.25 | 125.57 | 156.64 | 3798.52
4.3.1.3 | SINAPI | 97632 | DEMOLIÇÃO DE RODAPÉ CERÂMICO, DE FORMA MANUAL, SEM REAPROVEITAMENTO | M² | 18.22 | 3.14 | 3.92 | 71.42
|  |  | TOTAL DO ITEM - 4.3.1 |  |  |  |  | 6403.49
4.3.2 |  |  | PAREDES
4.3.2.1 | SINAPI | 97633 | DEMOLIÇÃO DE REVESTIMENTO CERÂMICO, DE FORMA MANUAL, SEM REAPROVEITAMENTO | M² | 421.03 | 27.45 | 34.24 | 14416.07
4.3.2.2 | SINAPI | 97622 | DEMOLIÇÃO DE ALVENARIA DE BLOCO FURADO, DE FORMA MANUAL, SEM REAPROVEITAMENTO | M³ | 10.49 | 66.52 | 82.98 | 870.46
4.3.2.3 | SETOP | ED-8024 | DEMOLIÇÃO MANUAL DE DIVISÓRIA DE MADEIRA, INCLUSIVE AFASTAMENTO E EMPILHAMENTO, EXCLUSIVE TRANSPORTE E RETIRADA DO MATERIAL DEMOLIDO | M² | 17.66 | 13.28 | 16.57 | 292.63
|  |  | TOTAL DO ITEM - 4.3.2 |  |  |  |  | 15579.16
4.3.3 |  |  | TETO
4.3.3.1 | SINAPI | 97640 | REMOÇÃO DE FORROS DE DRYWALL, PVC E FIBROMINERAL, DE FORMA MANUAL, SEM REAPROVEITAMENTO | M² | 87.63 | 2.31 | 2.88 | 252.37
|  |  | TOTAL DO ITEM - 4.3.3 |  |  |  |  | 252.37
4.3.4 |  |  | BANHEIRO
4.3.4.1 | SINAPI | 97666 | REMOÇÃO DE METAIS SANITÁRIOS, DE FORMA MANUAL, SEM REAPROVEITAMENTO | UNID | 15 | 10.9 | 13.6 | 204
4.3.4.2 | SINAPI | 97663 | REMOÇÃO DE LOUÇAS, DE FORMA MANUAL, SEM REAPROVEITAMENTO | UNID | 17 | 14.96 | 18.66 | 317.22
4.3.4.3 | SETOP | ED-48500 | DEMOLIÇÃO MANUAL DE TUBULAÇÕES EMBUTIDAS DE REDE ( ÁGUA, ELÉTRICA, GASES, ETC.), INCLUSIVE RASGO EM ALVENARIA, REMOÇÃO DE ACESSÓRIOS DE FIXAÇÃO, AFASTAMENTO E EMPILHAMENTO, EXCLUSIVE TRANSPORTE E RETIRADA DO MATERIAL DEMOLIDO | M | 287 | 10.36 | 12.92 | 3708.04
|  |  | TOTAL DO ITEM - 4.3.4 |  |  |  |  | 4229.26
|  |  | TOTAL DO ITEM - 4.3 |  |  |  |  | 26464.28
|  |  | TOTAL DO ITEM - 4 |  |  |  |  | 29988.16
5 |  |  | CARGA, DESCARGA E TRANSPORTE
5.1 |  |  | CARGA, DESCARGA E TRANSPORTE
5.1.1 | SETOP | ED-29233 | TRANSPORTE DE MATERIAL DE QUALQUER NATUREZA EM CAMINHÃO, DISTÂNCIA MAIOR QUE 10KM E MENOR OU IGUAL A 20KM, DENTRO DO PERÍMETRO URBANO, EXCLUSIVE CARGA, INCLUSIVE DESCARGA | M³xKM | 1903.89 | 1.79 | 2.23 | 4245.67
5.1.2 | SETOP | ED-51131 | CARGA MANUAL DE MATERIAL DE QUALQUER NATUREZA SOBRE CAMINHÃO, EXCLUSIVE TRANSPORTE | M³ | 153.87 | 49.78 | 62.1 | 9555.33
5.1.3 | SETOP | ED-51134 | TRANSPORTE DE MATERIAL DE QUALQUER NATUREZA COM CARRINHO DE MÃO, COM DISTÂNCIAS MAIORES QUE 50M E MENORES OU IGUAIS A 100M, INCLUSIVE CARGA/DESGARGA | M³ | 153.87 | 49.33 | 61.53 | 9467.62
|  |  | TOTAL DO ITEM - 5.1 |  |  |  |  | 23268.62
|  |  | TOTAL DO ITEM - 5 |  |  |  |  | 23268.62
6 |  |  | COBERTURA E DRENAGEM PLUVIAL
6.1 |  |  | TELHAMENTO
6.1.1 | SINAPI | 94231 | RUFO EM CHAPA DE AÇO GALVANIZADO NÚMERO 24, CORTE DE 25 CM, INCLUSO TRANSPORTE VERTICAL | M | 22.5 | 54.96 | 68.56 | 1542.6
6.1.2 | SINAPI | 94223 | CUMEEIRA PARA TELHA DE FIBROCIMENTO ONDULADA E = 6 MM, INCLUSO ACESSÓRIOS DE FIXAÇÃO E IÇAMENTO. AF_07/2019 | M | 57.08 | 78.72 | 98.2 | 5605.26
6.1.3 | SINAPI | 94216 | TELHAMENTO COM TELHA METÁLICA TERMOACÚSTICA E = 30 MM, COM ATÉ 2 ÁGUAS, INCLUSO IÇAMENTO | M² | 311.88 | 170.55 | 212.74 | 66349.35
|  |  | TOTAL DO ITEM - 6.1 |  |  |  |  | 73497.21
6.2 |  |  | DRENAGEM PLUVIAL
6.2.1 |  |  | CALHA METÁLICA - DRENAGEM PLUVIAL
6.2.1.1 | SINAPI | 94228 | CALHA EM CHAPA DE AÇO GALVANIZADO NÚMERO 24, DESENVOLVIMENTO DE 50 CM, INCLUSO TRANSPORTE VERTICAL | M | 77.1 | 94.62 | 118.03 | 9100.11
6.2.1.2 | SINAPI | 94229 | CALHA EM CHAPA DE AÇO GALVANIZADO NÚMERO 24, DESENVOLVIMENTO DE 100 CM, INCLUSO TRANSPORTE VERTICAL | M | 29.9 | 183.04 | 228.32 | 6826.77
|  |  | TOTAL DO ITEM - 6.2.1 |  |  |  |  | 15926.88
6.2.2 |  |  | PVC SÉRIE REFORÇADA - DRENAGEM PLUVIAL
6.2.2.1 | SINAPI | 89576 | TUBO PVC, SÉRIE R, ÁGUA PLUVIAL, DN 75 MM, FORNECIDO E INSTALADO EM CONDUTORES VERTICAIS DE ÁGUAS PLUVIAIS | M | 22 | 29.9 | 37.3 | 820.6
|  |  | TOTAL DO ITEM - 6.2.2 |  |  |  |  | 820.6
|  |  | TOTAL DO ITEM - 6.2 |  |  |  |  | 16747.48
|  |  | TOTAL DO ITEM - 6 |  |  |  |  | 90244.69
7 |  |  | LAJE
7.1 |  |  | LIXAMENTO DE TETO
7.1.1 | SETOP | ED-50506 | LIXAMENTO MANUAL EM TETO PARA REMOÇÃO DE TINTA | M² | 417.54 | 4.18 | 5.21 | 2175.38
7.1.2 | PRÓPRIA | COMP - 01 | RASPAGEM EM TETO E PAREDE PARA REMOÇÃO DE TINTA, INCLUSIVE ANDAIME | M² | 61.09 | 14.32 | 17.86 | 1091.07
|  |  | TOTAL DO ITEM - 7.1 |  |  |  |  | 3266.45
7.2 |  |  | RECUPERAÇÃO DE ARMADURA
7.2.1 | SETOP | ED-49660 | ESCARIFICAÇÃO MANUAL EM PEÇA DE CONCRETO, COM PROFUNDIDADE MÁXIMA DE ATÉ 3CM, INCLUSIVE LIMPEZA DA SEÇÃO ESCARIFICADA, TRANSPORTE E RETIRADA DO MATERIAL DEMOLIDO, EXCLUSIVE RECOMPOSIÇÃO EM ARGAMASSA OU CONCRETO | M² | 3.19 | 208.66 | 260.28 | 830.29
7.2.2 | SETOP | ED-49656 | LIXAMENTO MECANIZADO DA ARMADURA COM ESCOVA CIRCULAR, EXCLUSIVE REFORÇO EM ARMADURA, PROTEÇÃO DE ARMADURA E RECOMPOSIÇÃO EM ARGAMASSA OU CONCRETO | M | 0.96 | 9.32 | 11.63 | 11.16
7.2.3 | SETOP | ED-29678 | REFORÇO ESTRUTURAL COM EMENDA POR SOLDA, PARA RECONSTITUIÇÃO DA SEÇÃO DA ARMADURA, EXCLUSIVE RECOMPOSIÇÃO EM ARGAMASSA OU CONCRETO | KG | 0.96 | 57.38 | 71.58 | 68.72
7.2.4 | SETOP | ED-49657 | PROTEÇÃO DE ARMADURA CORROÍDA POR AÇÃO DE CLORETOS, COM TINTA DE ALTO TEOR DE ZINCO, EXCLUSIVE RECOMPOSIÇÃO EM ARGAMASSA OU CONCRETO | M | 0.96 | 6.78 | 8.46 | 8.12
7.2.5 | SETOP | ED-29621 | APLICAÇÃO DE GRAUTE COM ARGAMASSA DE CIMENTO, CAL HIDRATADA, AREIA E BRITA, TRAÇO (1:0,1:3:2), INCLUSIVE PREPARO MECANIZADO, TRANSPORTE E LANÇAMENTO | M³ | 0.56 | 770.91 | 961.63 | 538.51
|  |  | TOTAL DO ITEM - 7.2 |  |  |  |  | 1456.8
7.3 |  |  | EMASSAMENTO EM TETO
7.3.1 |  |  | ÁREA EXTERNA
7.3.1.1 | SETOP | ED-50515 | PREPARAÇÃO PARA EMASSAMENTO OU PINTURA (LÁTEX/ ACRÍLICA) EM TETO, INCLUSIVE UMA (1) DEMÃO DE SELADOR ACRÍLICO | M² | 126.79 | 10.37 | 12.94 | 1640.66
7.3.1.2 | SETOP | ED-50476 | EMASSAMENTO EM TETO COM MASSA ACRÍLICA, DUAS (2) DEMÃOS, INCLUSIVE LIXAMENTO PARA PINTURA | M² | 126.79 | 40.9 | 51.02 | 6468.83
|  |  | TOTAL DO ITEM - 7.3.1 |  |  |  |  | 8109.49
7.3.2 |  |  | ÁREA INTERNA
7.3.2.1 | SETOP | ED-50515 | PREPARAÇÃO PARA EMASSAMENTO OU PINTURA (LÁTEX/ ACRÍLICA) EM TETO, INCLUSIVE UMA (1) DEMÃO DE SELADOR ACRÍLICO | M² | 280.49 | 10.37 | 12.94 | 3629.54
7.3.2.2 | SETOP | ED-50476 | EMASSAMENTO EM TETO COM MASSA ACRÍLICA, DUAS (2) DEMÃOS, INCLUSIVE LIXAMENTO PARA PINTURA | M² | 280.49 | 40.9 | 51.02 | 14310.6
|  |  | TOTAL DO ITEM - 7.3.2 |  |  |  |  | 17940.14
|  |  | TOTAL DO ITEM - 7.3 |  |  |  |  | 26049.63
7.4 |  |  | PINTURA EM TETO
7.4.1 |  |  | ÁREA EXTERNA
7.4.1.1 | SINAPI | 104640 | PINTURA LÁTEX ACRÍLICA STANDARD, APLICAÇÃO MANUAL EM TETO, DUAS DEMÃOS | M² | 126.79 | 15 | 18.71 | 2372.24
|  |  | TOTAL DO ITEM - 7.4.1 |  |  |  |  | 2372.24
7.4.2 |  |  | ÁREA INTERNA
7.4.2.1 | SINAPI | 104640 | PINTURA LÁTEX ACRÍLICA STANDARD, APLICAÇÃO MANUAL EM TETO, DUAS DEMÃOS | M² | 280.49 | 15 | 18.71 | 5247.97
|  |  | TOTAL DO ITEM - 7.4.2 |  |  |  |  | 5247.97
|  |  | TOTAL DO ITEM - 7.4 |  |  |  |  | 7620.21
|  |  | TOTAL DO ITEM - 7 |  |  |  |  | 38393.09
8 |  |  | INSTALAÇÕES ELÉTRICAS
8.1 |  |  | DISJUNTORES
8.1.1 | SINAPI | 93653 | DISJUNTOR MONOPOLAR TIPO DIN, CORRENTE NOMINAL DE 10A - FORNECIMENTO E INSTALAÇÃO | UNID | 4 | 13.93 | 17.38 | 69.52
8.1.2 | SINAPI | 93654 | DISJUNTOR MONOPOLAR TIPO DIN, CORRENTE NOMINAL DE 16A - FORNECIMENTO E INSTALAÇÃO | UNID | 7 | 13.93 | 17.38 | 121.66
8.1.3 | SINAPI | 93655 | DISJUNTOR MONOPOLAR TIPO DIN, CORRENTE NOMINAL DE 20A - FORNECIMENTO E INSTALAÇÃO | UNID | 2 | 15.03 | 18.75 | 37.5
8.1.4 | SINAPI | 93656 | DISJUNTOR MONOPOLAR TIPO DIN, CORRENTE NOMINAL DE 25A - FORNECIMENTO E INSTALAÇÃO | UNID | 1 | 16.1 | 20.08 | 20.08
8.1.5 | SINAPI | 93657 | DISJUNTOR MONOPOLAR TIPO DIN, CORRENTE NOMINAL DE 32A - FORNECIMENTO E INSTALAÇÃO | UNID | 2 | 17.91 | 22.34 | 44.68
8.1.6 | SINAPI | 93661 | DISJUNTOR BIPOLAR TIPO DIN, CORRENTE NOMINAL DE 16A - FORNECIMENTO E INSTALAÇÃO | UNID | 5 | 66.78 | 83.3 | 416.5
8.1.7 | SETOP | ED-34478 | DISJUNTOR BIPOLAR TIPO DIN, CORRENTE NOMINAL DE 40A, FORNECIMENTO E INSTALAÇÃO, INCLUSIVE TERMINAL ILHÓS | UNID | 1 | 47.95 | 59.81 | 59.81
8.1.8 | SETOP | ED-34492 | DISJUNTOR TRIPOLAR TIPO DIN, CORRENTE NOMINAL DE 50A, FORNECIMENTO E INSTALAÇÃO, INCLUSIVE TERMINAL ILHÓS | UNID | 2 | 79.33 | 98.96 | 197.92
8.1.9 | SETOP | ED-34493 | DISJUNTOR TRIPOLAR TIPO DIN, CORRENTE NOMINAL DE 63A, FORNECIMENTO E INSTALAÇÃO, INCLUSIVE TERMINAL ILHÓS | UNID | 1 | 85.86 | 107.1 | 107.1
8.1.10 | SETOP | ED-15117 | DISJUNTOR DE PROTEÇÃO DIFERENCIAL RESIDUAL (DR), TETRAPOLAR TIPO DIN, CORRENTE NOMINAL DE 63A, SENSIBILIDADE DE 30MA, FORNECIMENTO E INSTALAÇÃO, INCLUSIVE TERMINAL ILHÓS | UNID | 2 | 177.04 | 220.84 | 441.68
8.1.11 | SETOP | ED-5439 | DISJUNTOR DE PROTEÇÃO DIFERENCIAL RESIDUAL (DR), TETRAPOLAR TIPO DIN, CORRENTE NOMINAL DE 40A, SENSIBILIDADE DE 30MA, FORNECIMENTO E INSTALAÇÃO, INCLUSIVE TERMINAL ILHÓS | UNID | 2 | 175.44 | 218.84 | 437.68
8.1.12 | SINAPI | 39472 | DISPOSITIVO DPS CLASSE II, 1 POLO, TENSAO MAXIMA DE 275 V, CORRENTE MAXIMA DE *90* KA (TIPO AC) | UNID | 12 | 208.49 | 260.07 | 3120.84
8.1.13 | SINAPI | 88264 | ELETRICISTA COM ENCARGOS COMPLEMENTARES | H | 5 | 34.11 | 42.55 | 212.75
|  |  | TOTAL DO ITEM - 8.1 |  |  |  |  | 5287.72
8.2 |  |  | ILUMINAÇÃO E TOMADAS
8.2.1 | SETOP | ED-49114 | CONJUNTO PARA CONDULETE DE 3/4" (20MM) COM UM (1) INTERRUPTOR SIMPLES, CORRENTE 10A, TENSÃO 250V, (10A-250V) E PLACA DE UM (1) POSTO, INCLUSIVE FORNECIMENTO, INSTALAÇÃO, SUPORTE, MÓDULO E PLACA, EXCLUSIVE CONDULETE | UNID | 31 | 28.93 | 36.09 | 1118.79
8.2.2 | SETOP | ED-49116 | CONJUNTO PARA CONDULETE DE 3/4" (20MM) COM UMA (1) TOMADA PADRÃO, TRÊS (3) POLOS, CORRENTE 10A, TENSÃO 250V, (2P+T/10A-250V) E PLACA DE UM (1) POSTO, INCLUSIVE FORNECIMENTO, INSTALAÇÃO, SUPORTE, MÓDULO E PLACA, EXCLUSIVE CONDULETE | UNID | 149 | 26.27 | 32.77 | 4882.73
8.2.3 | SETOP | ED-17978 | CONJUNTO PARA CONDULETE DE 3/4" (20MM) COM UMA (1) TOMADA PADRÃO, TRÊS (3) POLOS, CORRENTE 20A, TENSÃO 250V, (2P+T/20A-250V) E PLACA DE UM (1) POSTO, INCLUSIVE FORNECIMENTO, INSTALAÇÃO, SUPORTE, MÓDULO E PLACA, EXCLUSIVE CONDULETE | UNID | 14 | 26.12 | 32.58 | 456.12
8.2.4 | SETOP | ED-49115 | CONJUNTO PARA CONDULETE DE 3/4" (20MM) COM UM (1) INTERRUPTOR PARALELO, CORRENTE 10A, TENSÃO 250V, (10A-250V) E PLACA DE UM (1) POSTO, INCLUSIVE FORNECIMENTO, INSTALAÇÃO, SUPORTE, MÓDULO E PLACA, EXCLUSIVE CONDULETE | UNID | 8 | 32.94 | 41.09 | 328.72
8.2.5 | SETOP | ED-13336 | LUMINÁRIA COMERCIAL CHANFRADA DE SOBREPOR COMPLETA, PARA UMA (1) LÂMPADA TUBULAR LED 1X18W-ØT8, TEMPERATURA DA COR 6500K, FORNECIMENTO E INSTALAÇÃO, INCLUSIVE BASE E LÂMPADA | UNID | 61 | 130.75 | 163.1 | 9949.1
8.2.6 | SETOP | ED-13344 | LÂMPADA LED, BASE E27, POTÊNCIA 20W, BULBO A70, TEMPERATURA DA COR 6500K, TENSÃO 110-127V, FORNECIMENTO E INSTALAÇÃO, EXCLUSIVE LUMINÁRIA | UNID | 10 | 18.19 | 22.69 | 226.9
8.2.7 | SETOP | MATED-14405 | LUMINÁRIA DE TETO COM BASE (MODELO: PLAFONIER¦BASE: PLÁSTICO-POLIPROPILENO¦SOQUETE: INCLUSO¦TIPO DE SOQUETE: E27¦MATERIAL DO SOQUETE: PORCELANA¦POTÊNCIA MÁXIMA LÂMPADA: 60W¦LÂMPADA: NÃO INCLUSA) | UNID | 10 | 4.69 | 5.85 | 58.5
8.2.8 | SETOP | ED-50362 | AJUDANTE DE ELETRICISTA COM ENCARGOS COMPLEMENTARES | UNID | 0.27 | 28.04 | 34.98 | 9.44
8.2.9 | SETOP | ED-49097 | CONDULETE DE ALUMÍNIO, TIPO "X", DIÂMETRO DE SAÍDA 3/4" (20MM), EXCLUSIVE MÓDULO E PLACA, INCLUSIVE FIXAÇÃO | UNID | 172 | 48.7 | 60.75 | 10449
8.2.10 | SINAPI | 88264 | ELETRICISTA COM ENCARGOS COMPLEMENTARES | H | 0.26 | 34.11 | 42.55 | 11.06
|  |  | TOTAL DO ITEM - 8.2 |  |  |  |  | 27490.36
8.3 |  |  | DIVERSOS
8.3.1 | SINAPI | 101880 | QUADRO DE DISTRIBUIÇÃO DE ENERGIA EM CHAPA DE AÇO GALVANIZADO, DE EMBUTIR, COM BARRAMENTO TRIFÁSICO, PARA 30 DISJUNTORES DIN 150A - FORNECIMENTO E INSTALAÇÃO | UNID | 2 | 674.89 | 841.86 | 1683.72
8.3.2 | SETOP | ED-14198 | QUADRO DE DISTRIBUIÇÃO DE SOBREPOR EM CHAPA, PARA 44 DISJUNTORES DIN, INCLUSIVE BARRAMENTOS NEUTRO/TERRA E BARRAMENTO TRIFÁSICO DE 100A | UNID | 1 | 725.78 | 905.34 | 905.34
8.3.3 | PRÓPRIA | COMP - 02 | ENTRADA DE ENERGIA AÉREA, TIPO C5, PADRÃO CEMIG, CARGA INSTALADA DE 38,1KVA ATÉ 47KVA, TRIFÁSICO, COM SAÍDA SUBTERRÂNEA, INCLUSIVE POSTE, CAIXA PARA MEDIDOR, DISJUNTOR, BARRAMENTO, ATERRAMENTO E ACESSÓRIOS | UNID | 1 | 3601.52 | 4492.54 | 4492.54
|  |  | TOTAL DO ITEM - 8.3 |  |  |  |  | 7081.6
8.4 |  |  | CABOS E ELETRODUTOS
8.4.1 | SINAPI | 91924 | CABO DE COBRE FLEXÍVEL ISOLADO, 1,5 MM², ANTI-CHAMA 450/750 V, PARA CIRCUITOS TERMINAIS - FORNECIMENTO E INSTALAÇÃO | M | 1700 | 3.67 | 4.58 | 7786
8.4.2 | SINAPI | 91926 | CABO DE COBRE FLEXÍVEL ISOLADO, 2,5 MM², ANTI-CHAMA 450/750 V, PARA CIRCUITOS TERMINAIS - FORNECIMENTO E INSTALAÇÃO | M | 1376 | 5.33 | 6.65 | 9150.4
8.4.3 | SINAPI | 91928 | CABO DE COBRE FLEXÍVEL ISOLADO, 4 MM², ANTI-CHAMA 450/750 V, PARA CIRCUITOS TERMINAIS - FORNECIMENTO E INSTALAÇÃO | M | 206 | 8.26 | 10.3 | 2121.8
8.4.4 | SINAPI | 91930 | CABO DE COBRE FLEXÍVEL ISOLADO, 6 MM², ANTI-CHAMA 450/750 V, PARA CIRCUITOS TERMINAIS - FORNECIMENTO E INSTALAÇÃO | M | 27 | 11.53 | 14.38 | 388.26
8.4.5 | SETOP | ED-48998 | CABO DE COBRE FLEXÍVEL, CLASSE 5, ISOLAMENTO TIPO EPR/ HEPR, NÃO HALOGENADO, ANTICHAMA, TERMOFIXO, UNIPOLAR, SEÇÃO 10 MM2, 90°C, 0,6/1KV | M | 138 | 18.88 | 23.55 | 3249.9
8.4.6 | SINAPI | 91934 | CABO DE COBRE FLEXÍVEL ISOLADO, 16 MM², ANTI-CHAMA 450/750 V, PARA CIRCUITOS TERMINAIS - FORNECIMENTO E INSTALAÇÃO | M | 118 | 29.86 | 37.25 | 4395.5
8.4.7 | SETOP | ED-19519 | ELETROCALHA PERFURADA (100X50)MM EM CHAPA DE AÇO GALVANIZADO #18, COM TRATAMENTO PRÉ-ZINCADO, INCLUSIVE TAMPA DE ENCAIXE, FIXAÇÃO SUPERIOR, CONEXÕES E ACESSÓRIOS | M | 37 | 91.02 | 113.54 | 4200.98
8.4.8 | SETOP | ED-49450 | PERFILADO PERFURADO (38X38)MM EM CHAPA DE AÇO GALVANIZADO #18, COM TRATAMENTO PRÉ-ZINCADO, INCLUSIVE TAMPA DE ENCAIXE, FIXAÇÃO SUPERIOR, CONEXÕES E ACESSÓRIOS | M | 171 | 68.13 | 84.99 | 14533.29
8.4.9 | SETOP | ED-49317 | ELETRODUTO DE AÇO GALVANIZADO LEVE, INCLUSIVE CONEXÕES, SUPORTES E FIXAÇÃO DN 20 (3/4") | M | 327 | 26.84 | 33.48 | 10947.96
8.4.10 | SETOP | ED-26537 | ELETRODUTO DE PVC RÍGIDO ROSCÁVEL, DIÂMETRO DE 25MM (1"), INSTALAÇÃO APARENTE OU SOBRE FORRO COM ABRAÇADEIRA METÁLICA DE CUNHA, TIPO "D", INCLUSIVE ACESSÓRIOS PARA FIXAÇÃO E CONEXÕES | M | 9.43 | 20.19 | 25.19 | 237.54
8.4.11 | SETOP | ED-7251 | ELETRODUTO FLEXÍVEL, EM AÇO GALVANIZADO, DIÂMETRO DE 40MM (1.1/2"), REVESTIDO EXTERNAMENTE COM PVC, NA COR PRETA, INCLUSIVE ACESSÓRIOS PARA FIXAÇÃO E CONEXÕES | M | 22 | 33.84 | 42.21 | 928.62
|  |  | TOTAL DO ITEM - 8.4 |  |  |  |  | 57940.25
|  |  | TOTAL DO ITEM - 8 |  |  |  |  | 97799.93
9 |  |  | INSTALAÇÕES HIDROSSANITÁRIAS
9.1 |  |  | INSTALAÇÕES DE ÁGUA FRIA
9.1.1 |  |  | TUBULAÇÃO PVC (SUB-RAMAIS E RAMAIS)
9.1.1.1 | SINAPI | 89356 | TUBO, PVC, SOLDÁVEL, DE 25MM, INSTALADO EM RAMAL OU SUB-RAMAL DE ÁGUA - FORNECIMENTO E INSTALAÇÃO | M | 115 | 27.9 | 34.8 | 4002
9.1.1.2 | SINAPI | 89362 | JOELHO 90 GRAUS, PVC, SOLDÁVEL, DN 25MM, INSTALADO EM RAMAL OU SUB-RAMAL DE ÁGUA - FORNECIMENTO E INSTALAÇÃO | UNID | 60 | 11.2 | 13.97 | 838.2
9.1.1.3 | SINAPI | 89364 | CURVA 90 GRAUS, PVC, SOLDÁVEL, DN 25MM, INSTALADO EM RAMAL OU SUB-RAMAL DE ÁGUA - FORNECIMENTO E INSTALAÇÃO | UNID | 61 | 13.73 | 17.13 | 1044.93
9.1.1.4 | SINAPI | 89395 | TE, PVC, SOLDÁVEL, DN 25MM, INSTALADO EM RAMAL OU SUB-RAMAL DE ÁGUA - FORNECIMENTO E INSTALAÇÃO | UNID | 10 | 15.44 | 19.26 | 192.6
9.1.1.5 | PRÓPRIA | COMP - 03 | TÊ DE REDUÇÃO, PVC, SOLDÁVEL, DN 60MM X 25MM, INSTALADO EM PRUMADA DE ÁGUA - FORNECIMENTO E INSTALAÇÃO | UNID | 8 | 47.06 | 58.7 | 469.6
9.1.1.6 | SINAPI | 103998 | LUVA DE REDUÇÃO, PVC, SOLDÁVEL, DN 50MM X 25MM, INSTALADO EM RAMAL DE DISTRIBUIÇÃO DE ÁGUA FORNECIMENTO E INSTALAÇÃO | UNID | 14 | 16.52 | 20.61 | 288.54
9.1.1.7 | SINAPI | 103947 | BUCHA DE REDUÇÃO, CURTA, PVC, SOLDÁVEL, DN 25 X 20 MM, INSTALADO EM RAMAL OU SUB-RAMAL DE ÁGUA - FORNECIMENTO E INSTALAÇÃO | UNID | 9 | 7.43 | 9.27 | 83.43
|  |  | TOTAL DO ITEM - 9.1.1 |  |  |  |  | 6919.3
9.1.2 |  |  | CONEXÃO (SAÍDA D´ÁGUA)
9.1.2.1 | SINAPI | 89366 | JOELHO 90 GRAUS COM BUCHA DE LATÃO, PVC, SOLDÁVEL, DN 25MM, X 3/4 INSTALADO EM RAMAL OU SUB-RAMAL DE ÁGUA - FORNECIMENTO E INSTALAÇÃO | UNID | 28 | 18.63 | 23.24 | 650.72
9.1.2.2 | SINAPI | 89396 | TÊ COM BUCHA DE LATÃO NA BOLSA CENTRAL, PVC, SOLDÁVEL, DN 25MM X 1/2, INSTALADO EM RAMAL OU SUB-RAMAL DE ÁGUA - FORNECIMENTO E INSTALAÇÃO | UNID | 2 | 23.34 | 29.11 | 58.22
|  |  | TOTAL DO ITEM - 9.1.2 |  |  |  |  | 708.94
9.1.3 |  |  | INSTALAÇÃO DE CAIXA D´ÀGUA E TUBULAÇÃO DE ÁGUA FRIA
9.1.3.1 | SINAPI | 102609 | CAIXA D´ÁGUA EM POLIETILENO, 2000 LITROS - FORNECIMENTO E INSTALAÇÃO | UNID | 2 | 1348.41 | 1682.01 | 3364.02
9.1.3.2 | SINAPI | 102599 | FURO EM CAIXA D'ÁGUA COM ESPESSURA DE 2 ATÉ 5 MM E DIÂMETRO DE 60 MM | UNID | 8 | 8.44 | 10.53 | 84.24
9.1.3.3 | SINAPI | 102591 | FURO EM CAIXA D'ÁGUA COM ESPESSURA DE 2 ATÉ 5 MM E DIÂMETRO DE 25 MM | UNID | 2 | 5.13 | 6.4 | 12.8
9.1.3.4 | SINAPI | 94493 | REGISTRO DE ESFERA, PVC, SOLDÁVEL, COM VOLANTE, DN 60 MM - FORNECIMENTO E INSTALAÇÃO | UNID | 4 | 90.65 | 113.08 | 452.32
9.1.3.5 | SINAPI | 94707 | ADAPTADOR COM FLANGE E ANEL DE VEDAÇÃO, PVC, SOLDÁVEL, DN 60 MM X 2", INSTALADO EM RESERVAÇÃO PREDIAL DE ÁGUA - FORNECIMENTO E INSTALAÇÃO | UNID | 8 | 62.52 | 77.99 | 623.92
9.1.3.6 | SINAPI | 94703 | ADAPTADOR COM FLANGE E ANEL DE VEDAÇÃO, PVC, SOLDÁVEL, DN 25 MM X 3/4", INSTALADO EM RESERVAÇÃO PREDIAL DE ÁGUA - FORNECIMENTO E INSTALAÇÃO | UNID | 2 | 22.4 | 27.94 | 55.88
9.1.3.7 | SINAPI | 105158 | CURVA PVC 45 GRAUS, SOLDÁVEL, DN 60 MM, INSTALADO EM RESERVAÇÃO PREDIAL DE ÁGUA - FORNECIMENTO E INSTALAÇÃO | UNID | 11 | 21.91 | 27.33 | 300.63
9.1.3.8 | SINAPI | 94681 | CURVA 90 GRAUS, PVC, SOLDÁVEL, DN 60 MM, INSTALADO EM RESERVAÇÃO PREDIAL DE ÁGUA - FORNECIMENTO E INSTALAÇÃO | UNID | 9 | 53.63 | 66.9 | 602.1
9.1.3.9 | SINAPI | 94696 | TÊ, PVC, SOLDÁVEL, DN 60 MM INSTALADO EM RESERVAÇÃO PREDIAL DE ÁGUA - FORNECIMENTO E INSTALAÇÃO | UNID | 16 | 55.99 | 69.84 | 1117.44
9.1.3.10 | SINAPI | 105182 | JOELHO PVC, SOLDÁVEL, 45 GRAUS, DN 60 MM, INSTALADO EM RESERVAÇÃO PREDIAL DE ÁGUA - FORNECIMENTO E INSTALAÇÃO | UNID | 7 | 45.91 | 57.27 | 400.89
9.1.3.11 | SINAPI | 94680 | JOELHO 90 GRAUS, PVC, SOLDÁVEL, DN 60 MM INSTALADO EM RESERVAÇÃO PREDIAL DE ÁGUA - FORNECIMENTO E INSTALAÇÃO | UNID | 7 | 47.87 | 59.71 | 417.97
9.1.3.12 | SINAPI | 105138 | BUCHA DE REDUÇÃO PVC, SOLDÁVEL, LONGA, DN 60 X 25 MM, INSTALADO EM RESERVAÇÃO PREDIAL DE ÁGUA - FORNECIMENTO E INSTALAÇÃO | UNID | 14 | 18.98 | 23.68 | 331.52
9.1.3.13 | SINAPI | 94652 | TUBO, PVC, SOLDÁVEL, DE 60MM, INSTALADO EM RESERVAÇÃO PREDIAL DE ÁGUA - FORNECIMENTO E INSTALAÇÃO | M | 104.64 | 38.97 | 48.61 | 5086.55
|  |  | TOTAL DO ITEM - 9.1.3 |  |  |  |  | 12850.28
|  |  | TOTAL DO ITEM - 9.1 |  |  |  |  | 20478.52
9.2 |  |  | INSTALAÇÕES DE ÁGUA QUENTE
9.2.1 |  |  | TUBULAÇÃO CPVC
9.2.1.1 | SINAPI | 89634 | TUBO, CPVC, SOLDÁVEL, DN 22MM, INSTALADO EM RAMAL OU SUB-RAMAL DE ÁGUA - FORNECIMENTO E INSTALAÇÃO | M | 6 | 41.57 | 51.85 | 311.1
9.2.1.2 | SINAPI | 89641 | JOELHO 90 GRAUS, CPVC, SOLDÁVEL, DN 22MM, INSTALADO EM RAMAL OU SUB-RAMAL DE ÁGUA - FORNECIMENTO E INSTALAÇÃO | UNID | 12 | 15.92 | 19.86 | 238.32
|  |  | TOTAL DO ITEM - 9.2.1 |  |  |  |  | 549.42
|  |  | TOTAL DO ITEM - 9.2 |  |  |  |  | 549.42
9.3 |  |  | TUBULAÇÃO ESGOTO
9.3.1 |  |  | TUBULAÇÃO ESGOTO
9.3.1.1 | SINAPI | 89714 | TUBO PVC, SERIE NORMAL, ESGOTO PREDIAL, DN 100 MM, FORNECIDO E INSTALADO EM RAMAL DE DESCARGA OU RAMAL DE ESGOTO SANITÁRIO | M | 80 | 44.37 | 55.35 | 4428
9.3.1.2 | SINAPI | 89712 | TUBO PVC, SERIE NORMAL, ESGOTO PREDIAL, DN 50 MM, FORNECIDO E INSTALADO EM RAMAL DE DESCARGA OU RAMAL DE ESGOTO SANITÁRIO | M | 46 | 31.86 | 39.74 | 1828.04
9.3.1.3 | SINAPI | 89711 | TUBO PVC, SERIE NORMAL, ESGOTO PREDIAL, DN 40 MM, FORNECIDO E INSTALADO EM RAMAL DE DESCARGA OU RAMAL DE ESGOTO SANITÁRIO | M | 23 | 25.32 | 31.58 | 726.34
9.3.1.4 | SINAPI | 89849 | TUBO PVC, SERIE NORMAL, ESGOTO PREDIAL, DN 150 MM, FORNECIDO E INSTALADO EM SUBCOLETOR AÉREO DE ESGOTO SANITÁRIO | M | 30 | 64.88 | 80.93 | 2427.9
9.3.1.5 | SINAPI | 104353 | JUNÇÃO DE REDUÇÃO INVERTIDA, PVC, SÉRIE NORMAL, ESGOTO PREDIAL, DN 100 X 50 MM, JUNTA ELÁSTICA, FORNECIDO E INSTALADO EM PRUMADA DE ESGOTO SANITÁRIO OU VENTILAÇÃO | UNID | 3.3 | 45.92 | 57.28 | 189.02
9.3.1.6 | SINAPI | 89732 | JOELHO 45 GRAUS, PVC, SERIE NORMAL, ESGOTO PREDIAL, DN 50 MM, JUNTA ELÁSTICA, FORNECIDO E INSTALADO EM RAMAL DE DESCARGA OU RAMAL DE ESGOTO SANITÁRIO | UNID | 15 | 17.43 | 21.74 | 326.1
9.3.1.7 | SINAPI | 89744 | JOELHO 90 GRAUS, PVC, SERIE NORMAL, ESGOTO PREDIAL, DN 100 MM, JUNTA ELÁSTICA, FORNECIDO E INSTALADO EM RAMAL DE DESCARGA OU RAMAL DE ESGOTO SANITÁRIO | UNID | 10 | 30.42 | 37.95 | 379.5
9.3.1.8 | SINAPI | 89726 | JOELHO 45 GRAUS, PVC, SERIE NORMAL, ESGOTO PREDIAL, DN 40 MM, JUNTA SOLDÁVEL, FORNECIDO E INSTALADO EM RAMAL DE DESCARGA OU RAMAL DE ESGOTO SANITÁRIO | UNID | 6 | 12.25 | 15.28 | 91.68
9.3.1.9 | SINAPI | 89724 | JOELHO 90 GRAUS, PVC, SERIE NORMAL, ESGOTO PREDIAL, DN 40 MM, JUNTA SOLDÁVEL, FORNECIDO E INSTALADO EM RAMAL DE DESCARGA OU RAMAL DE ESGOTO SANITÁRIO | UNID | 26 | 11.99 | 14.96 | 388.96
9.3.1.10 | PRÓPRIA | COMP - 04 | BUCHA DE REDUÇÃO 150X100 MM PARA ESGOTO SÉRIE NORMAL | UNID | 2 | 36.78 | 45.88 | 91.76
9.3.1.11 | SINAPI | 104341 | BUCHA DE REDUÇÃO LONGA, PVC, SÉRIE NORMAL, ESGOTO PREDIAL, DN 50 X 40 MM, JUNTA SOLDÁVEL E ELÁSTICA, FORNECIDO E INSTALADO EM RAMAL DE DESCARGA OU RAMAL DE ESGOTO SANITÁRIO | UNID | 2 | 12.23 | 15.26 | 30.52
9.3.1.12 | SINAPI | 89778 | LUVA SIMPLES, PVC, SERIE NORMAL, ESGOTO PREDIAL, DN 100 MM, JUNTA ELÁSTICA, FORNECIDO E INSTALADO EM RAMAL DE DESCARGA OU RAMAL DE ESGOTO SANITÁRIO | UNID | 16 | 20.26 | 25.27 | 404.32
9.3.1.13 | SINAPI | 89753 | LUVA SIMPLES, PVC, SERIE NORMAL, ESGOTO PREDIAL, DN 50 MM, JUNTA ELÁSTICA, FORNECIDO E INSTALADO EM RAMAL DE DESCARGA OU RAMAL DE ESGOTO SANITÁRIO | UNID | 14 | 10.79 | 13.46 | 188.44
9.3.1.14 | PRÓPRIA | COMP - 05 | VÁLVULA DE RETENÇÃO DE ESGOTO 40 MM 1.1/2 POLEGADAS, FORNECIMENTO E INSTALAÇÃO | UNID | 3 | 34.94 | 43.58 | 130.74
9.3.1.15 | PRÓPRIA | COMP - 06 | REDUÇÃO EXCÊNTRICA PVC PARA ESGOTO 100X50 MM | UNID | 13 | 31.35 | 39.11 | 508.43
9.3.1.16 | PRÓPRIA | COMP - 07 | VÁLVULA DE RETENÇÃO DE ESGOTO 100 MM 4 POLEGADAS, FORNECIMENTO E INSTALAÇÃO | UNID | 4 | 120.26 | 150.01 | 600.04
|  |  | TOTAL DO ITEM - 9.3.1 |  |  |  |  | 12739.79
9.3.2 |  |  | PVC ACESSÓRIOS - ESGOTO
9.3.2.1 | SINAPI | 89482 | CAIXA SIFONADA, PVC, DN 100 X 100 X 50 MM, FORNECIDA E INSTALADA EM RAMAIS DE ENCAMINHAMENTO DE ÁGUA PLUVIAL | UNID | 13 | 45.2 | 56.38 | 732.94
9.3.2.2 | SINAPI | 89714 | TUBO PVC, SERIE NORMAL, ESGOTO PREDIAL, DN 100 MM, FORNECIDO E INSTALADO EM RAMAL DE DESCARGA OU RAMAL DE ESGOTO SANITÁRIO | M | 12 | 44.37 | 55.35 | 664.2
|  |  | TOTAL DO ITEM - 9.3.2 |  |  |  |  | 1397.14
9.3.3 |  |  | CAIXA DE PASSAGEM - ESGOTO
9.3.3.1 | SETOP | ED-49882 | CAIXA DE ESGOTO DE INSPEÇÃO/PASSAGEM EM ALVENARIA ( 60X60X40CM), REVESTIMENTO EM ARGAMASSA COM ADITIVO IMPERMEABILIZANTE, COM TAMPA DE CONCRETO, INCLUSIVE ESCAVAÇÃO, REATERRO E TRANSPORTE COM RETIRADA DO MATERIAL ESCAVADO (EM CAÇAMBA) | UNID | 1 | 470.8 | 587.28 | 587.28
9.3.3.2 | SETOP | ED-49883 | CAIXA DE ESGOTO DE INSPEÇÃO/PASSAGEM EM ALVENARIA ( 60X60X60CM), REVESTIMENTO EM ARGAMASSA COM ADITIVO IMPERMEABILIZANTE, COM TAMPA DE CONCRETO, INCLUSIVE ESCAVAÇÃO, REATERRO E TRANSPORTE COM RETIRADA DO MATERIAL ESCAVADO (EM CAÇAMBA) | UNID | 1 | 615.02 | 767.18 | 767.18
9.3.3.3 | SETOP | ED-49885 | CAIXA DE ESGOTO DE INSPEÇÃO/PASSAGEM EM ALVENARIA ( 60X60X70CM), REVESTIMENTO EM ARGAMASSA COM ADITIVO IMPERMEABILIZANTE, COM TAMPA DE CONCRETO, INCLUSIVE ESCAVAÇÃO, REATERRO E TRANSPORTE COM RETIRADA DO MATERIAL ESCAVADO (EM CAÇAMBA) | UNID | 1 | 683.69 | 852.83 | 852.83
9.3.3.4 | SETOP | ED-49891 | CAIXA DE ESGOTO DE INSPEÇÃO/PASSAGEM EM ALVENARIA ( 70X70X60CM), REVESTIMENTO EM ARGAMASSA COM ADITIVO IMPERMEABILIZANTE, COM TAMPA DE CONCRETO, INCLUSIVE ESCAVAÇÃO, REATERRO E TRANSPORTE COM RETIRADA DO MATERIAL ESCAVADO (EM CAÇAMBA) | UNID | 1 | 755.83 | 942.82 | 942.82
9.3.3.5 | SETOP | ED-49892 | CAIXA DE ESGOTO DE INSPEÇÃO/PASSAGEM EM ALVENARIA ( 70X70X80CM), REVESTIMENTO EM ARGAMASSA COM ADITIVO IMPERMEABILIZANTE, COM TAMPA DE CONCRETO, INCLUSIVE ESCAVAÇÃO, REATERRO E TRANSPORTE COM RETIRADA DO MATERIAL ESCAVADO (EM CAÇAMBA) | UNID | 1 | 924.33 | 1153.01 | 1153.01
9.3.3.6 | SINAPI | 98110 | CAIXA DE GORDURA PEQUENA (CAPACIDADE: 19 L), CIRCULAR, EM PVC, DIÂMETRO INTERNO= 0,3 M | UNID | 1 | 434.54 | 542.05 | 542.05
|  |  | TOTAL DO ITEM - 9.3.3 |  |  |  |  | 4845.17
|  |  | TOTAL DO ITEM - 9.3 |  |  |  |  | 18982.1
|  |  | TOTAL DO ITEM - 9 |  |  |  |  | 40010.04
10 |  |  | ACESSÓRIOS, LOUÇAS, METAIS E VIDROS
10.1 |  |  | LOUÇAS
10.1.1 | SINAPI | 95471 | BACIA SANITÁRIA EM LOUÇA BRANCA PARA PCD SEM FURO FRONTAL, COM TUBO DE LIGAÇÃO CROMADO, SEM ASSENTO - FORNECIMENTO E INSTALAÇÃO | UNID | 2 | 920.08 | 1147.71 | 2295.42
10.1.2 | SINAPI | 86932 | BACIA SANITÁRIA COM CAIXA ACOPLADA LOUÇA BRANCA - PADRÃO MÉDIO, INCLUSO ENGATE FLEXÍVEL EM METAL CROMADO, 1/2" X 40 CM - FORNECIMENTO E INSTALAÇÃO | UNID | 5 | 628.94 | 784.54 | 3922.7
10.1.3 | SINAPI | 86947 | BANCADA MÁRMORE BRANCO, 50 X 60 CM, INCLUSO CUBA DE EMBUTIR OVAL EM LOUÇA BRANCA 35 X 50 CM, VÁLVULA, SIFÃO TIPO GARRAFA E ENGATE FLEXÍVEL 40 CM EM METAL CROMADO E APARELHO MISTURADOR DE MESA, PADRÃO MÉDIO - FORNEC. E INSTALAÇÃO | UNID | 2 | 1450.42 | 1809.25 | 3618.5
10.1.4 | SINAPI | 86920 | TANQUE DE LOUÇA BRANCA COM COLUNA, 30L OU EQUIVALENTE, INCLUSO SIFÃO FLEXÍVEL EM PVC, VÁLVULA PLÁSTICA E TORNEIRA DE METAL CROMADO PADRÃO POPULAR - FORNECIMENTO E INSTALAÇÃO | UNID | 2 | 923.99 | 1152.59 | 2305.18
10.1.5 | SETOP | ED-2552 | LAVATÓRIO DE CANTO DE LOUÇA BRANCA SEM COLUNA, TAMANHO PEQUENO, INCLUSIVE ACESSÓRIOS DE FIXAÇÃO COM PARAFUSO CASTELO, VÁLVULA DE ESCOAMENTO DE METAL COM ACABAMENTO CROMADO, SIFÃO DE METAL TIPO COPO COM ACABAMENTO CROMADO, FORNECIMENTO, INSTALAÇÃO E REJUNTAMENTO, EXCLUSIVE TORNEIRA E ENGATE FLEXÍVEL | UNID | 2 | 572.59 | 714.25 | 1428.5
10.1.6 | SINAPI | 100860 | CHUVEIRO ELÉTRICO COMUM CORPO PLÁSTICO, TIPO DUCHA - FORNECIMENTO E INSTALAÇÃO | UNID | 2 | 145.34 | 181.3 | 362.6
10.1.7 | SINAPI | 86936 | CUBA DE EMBUTIR DE AÇO INOXIDÁVEL MÉDIA, INCLUSO VÁLVULA TIPO AMERICANA E SIFÃO TIPO GARRAFA EM METAL CROMADO - FORNECIMENTO E INSTALAÇÃO | UNID | 4 | 532.25 | 663.93 | 2655.72
10.1.8 | SINAPI | 86940 | LAVATÓRIO LOUÇA BRANCA COM COLUNA, 45 X 55CM OU EQUIVALENTE, PADRÃO MÉDIO, INCLUSO SIFÃO TIPO GARRAFA, VÁLVULA E ENGATE FLEXÍVEL DE 40CM EM METAL CROMADO, COM APARELHO MISTURADOR PADRÃO MÉDIO - FORNECIMENTO E INSTALAÇÃO | UNID | 5 | 1258.56 | 1569.93 | 7849.65
10.1.9 | SINAPI | 100853 | TORNEIRA CROMADA DE MESA PARA LAVATORIO, TIPO MONOCOMANDO | UNID | 7 | 354.38 | 442.05 | 3094.35
10.1.10 | SINAPI | 86887 | ENGATE FLEXÍVEL EM INOX, 1/2 X 40CM - FORNECIMENTO E INSTALAÇÃO | UNID | 2 | 61.68 | 76.94 | 153.88
10.1.11 | PRÓPRIA | COMP - 08 | EXPURGO HOSPITALAR COM DIÂMETRO DE 30 | UNID | 1 | 1636.78 | 2041.72 | 2041.72
|  |  | TOTAL DO ITEM - 10.1 |  |  |  |  | 29728.22
10.2 |  |  | METAIS
10.2.1 | SINAPI | 89987 | REGISTRO DE GAVETA BRUTO, LATÃO, ROSCÁVEL, 3/4", COM ACABAMENTO E CANOPLA CROMADOS - FORNECIMENTO E INSTALAÇÃO | UNID | 20 | 61.68 | 76.94 | 1538.8
10.2.2 | SINAPI | 89985 | REGISTRO DE PRESSÃO BRUTO, LATÃO, ROSCÁVEL, 3/4", COM ACABAMENTO E CANOPLA CROMADOS - FORNECIMENTO E INSTALAÇÃO | UNID | 2 | 153.76 | 191.8 | 383.6
10.2.3 | SETOP | ED-50323 | TORNEIRA METÁLICA PARA IRRIGAÇÃO/JARDIM, ACABAMENTO CROMADO, APLICAÇÃO DE PAREDE, INCLUSIVE FORNECIMENTO E INSTALAÇÃO | UNID | 2 | 58.03 | 72.39 | 144.78
|  |  | TOTAL DO ITEM - 10.2 |  |  |  |  | 2067.18
10.3 |  |  | ACESSÓRIOS
10.3.1 | SINAPI | 100849 | ASSENTO SANITÁRIO CONVENCIONAL - FORNECIMENTO E INSTALACAO | UNID | 7 | 49.57 | 61.83 | 432.81
10.3.2 | SINAPI | 95547 | SABONETEIRA PLASTICA TIPO DISPENSER PARA SABONETE LIQUIDO COM RESERVATORIO 800 A 1500 ML, INCLUSO FIXAÇÃO | UNID | 11 | 55.46 | 69.18 | 760.98
10.3.3 | SETOP | ED-48183 | DISTRIBUIDOR/DISPENSER PARA PAPEL HIGIÊNICO EM PLÁSTICO, TIPO SOBREPOR, INCLUSIVE ACESSÓRIOS DE FIXAÇÃO | UNID | 10 | 72.34 | 90.24 | 902.4
10.3.4 | SETOP | ED-48155 | DISTRIBUIDOR/DISPENSER PARA ÁLCOOL EM GEL OU SABONETE LÍQUIDO, EM PLÁSTICO, CAPACIDADE RESERVATÓRIO 800ML, INCLUSIVE ACESSÓRIOS PARA FIXAÇÃO | UNID | 19 | 65.31 | 81.47 | 1547.93
10.3.5 | SETOP | ED-49945 | GRELHA/PORTA GRELHA AÇO INOX, FECHO GIRATÓRIO 100 X 100 MM | UNID | 13 | 30.55 | 38.11 | 495.43
10.3.6 | SETOP | ED-50316 | DUCHA HIGIÊNICA COM REGISTRO PARA CONTROLE DE FLUXO DE ÁGUA, DIÂMETRO 1/2" (20MM), INCLUSIVE FORNECIMENTO E INSTALAÇÃO | UNID | 7 | 158.09 | 197.2 | 1380.4
10.3.7 | SINAPI | 100860 | CHUVEIRO ELÉTRICO COMUM CORPO PLÁSTICO, TIPO DUCHA - FORNECIMENTO E INSTALAÇÃO | UNID | 1 | 145.34 | 181.3 | 181.3
|  |  | TOTAL DO ITEM - 10.3 |  |  |  |  | 5701.25
10.4 |  |  | ESPELHOS
10.4.1 | SETOP | ED-51151 | ESPELHO CRISTAL COM MOLDURA EM ALUMÍNIO, DIMENSÃO (60X90)CM, COM ESP. 4MM, INCLUSIVE FIXAÇÃO COM ADESIVO/ SELANTE A BASE DE POLIURETANO, FORNECIMENTO E INSTALAÇÃO | UNID | 6 | 222.83 | 277.96 | 1667.76
|  |  | TOTAL DO ITEM - 10.4 |  |  |  |  | 1667.76
10.5 |  |  | BARRA DE APOIO
10.5.1 | SINAPI | 100868 | BARRA DE APOIO RETA, EM ACO INOX POLIDO, COMPRIMENTO 80 CM, FIXADA NA PAREDE - FORNECIMENTO E INSTALAÇÃO | UNID | 6 | 383.26 | 478.08 | 2868.48
10.5.2 | SETOP | ED-48163 | BARRA DE APOIO EM AÇO INOX POLIDO RETA, DN 1.1/4" (31,75MM) , PARA ACESSIBILIDADE (PMR/PCR), COMPRIMENTO 40CM, INSTALADO EM PORTA/PAREDE, INCLUSIVE FORNECIMENTO, INSTALAÇÃO E ACESSÓRIOS PARA FIXAÇÃO | UNID | 4 | 142.65 | 177.94 | 711.76
|  |  | TOTAL DO ITEM - 10.5 |  |  |  |  | 3580.24
10.6 |  |  | SIRENES E ALARMES
10.6.1 | SETOP | ED-4892 | ALARME AUDIOVISUAL SEM FIO PARA PCD. FORNECIMENTO E INSTALAÇÃO | UNID | 2 | 242.39 | 302.36 | 604.72
|  |  | TOTAL DO ITEM - 10.6 |  |  |  |  | 604.72
10.7 |  |  | EXAUSTOR BANHEIRO
10.7.1 | PRÓPRIA | COMP - 09 | EXAUSTOR PARA BANHEIRO, BIVOLT, FORNECIMENTO E INSTALAÇÃO | UNID | 2 | 423.8 | 528.65 | 1057.3
|  |  | TOTAL DO ITEM - 10.7 |  |  |  |  | 1057.3
|  |  | TOTAL DO ITEM - 10 |  |  |  |  | 44406.67
11 |  |  | ESQUADRIAS
11.1 |  |  | PORTAS
11.1.1 | SINAPI | 91341 | PORTA EM ALUMÍNIO DE ABRIR TIPO VENEZIANA COM GUARNIÇÃO, FIXAÇÃO COM PARAFUSOS - FORNECIMENTO E INSTALAÇÃO | M² | 8.4 | 639.79 | 798.07 | 6703.79
11.1.2 | SINAPI | 100874 | PUXADOR PARA PCD, FIXADO NA PORTA - FORNECIMENTO E INSTALAÇÃO | UNID | 4 | 349.09 | 435.45 | 1741.8
11.1.3 | SINAPI | 100700 | PORTA DE MADEIRA COMPENSADA LISA PARA PINTURA, 120X210X3,5CM, 2 FOLHAS, INCLUSO ADUELA 2A, ALIZAR 2A E DOBRADIÇAS | UNID | 2 | 935.27 | 1166.66 | 2333.32
11.1.4 | SETOP | ED-50482 | EMASSAMENTO EM ESQUADRIA DE MADEIRA COM MASSA A ÓLEO, DUAS (2) DEMÃOS, INCLUSIVE LIXAMENTO PARA PINTURA A ÓLEO OU ESMALTE | M² | 26.88 | 43.14 | 53.81 | 1446.41
11.1.5 | SINAPI | 102213 | PINTURA VERNIZ (INCOLOR) ALQUÍDICO EM MADEIRA, USO INTERNO E EXTERNO, 2 DEMÃOS | M² | 122.64 | 24.87 | 31.02 | 3804.29
11.1.6 | SETOP | ED-28437 | PINTURA ESMALTE BASE SOLVENTE EM SUPERFÍCIE DE MADEIRA, DUAS (2) DEMÃOS, COM APLICAÇÃO MANUAL, INCLUSIVE UMA (1) DEMÃO DE FUNDO NIVELADOR E PREPARAÇÃO DA SUPERFÍCIE COM LIXAMENTO, EXCLUSIVE MASSA A ÓLEO | M² | 149.52 | 37.23 | 46.44 | 6943.71
11.1.7 | SINAPI | 91306 | FECHADURA DE EMBUTIR PARA PORTAS INTERNAS, COMPLETA, ACABAMENTO PADRÃO MÉDIO, COM EXECUÇÃO DE FURO - FORNECIMENTO E INSTALAÇÃO | UNID | 10 | 170.06 | 212.13 | 2121.3
11.1.8 | SETOP | ED-49701 | FECHADURA TIPO BANHEIRO (TRANQUETA), GRAU DE SEGURANÇA MÉDIO, DISTÂNCIA DE BROCA 40MM, ACABAMENTO COM ESPELHO CROMADO E MAÇANETA MODELO ALAVANCA EM ZAMAC, INCLUSIVE ACESSÓRIOS PARA FIXAÇÃO E UMA (1) CHAVE | UNID | 2 | 114.82 | 143.23 | 286.46
11.1.9 | SETOP | ED-13888 | PORTA METÁLICA, TIPO DE CORRER, COM UMA (1) FOLHA, EM CHAPA GALVANIZADA LAMBRIL, MODELO ONDULADA, INCLUSIVE FORNECIMENTO, ASSENTAMENTO, PERFIS PARA MARCO E PINTURA ANTICORROSIVA COM UMA (1) DEMÃO, EXCLUSIVE FECHADURA E ROLDANAS | M² | 7.56 | 532.38 | 664.09 | 5020.52
11.1.10 | SETOP | ED-13911 | FERRAGENS PARA PORTA METÁLICA, DE CORRER, COM UMA (1) FOLHA, BATENTE COM ALTURA MÁXIMA DE 2,3M, INCLUSIVE FECHADURA, MODELO BICO PAPAGAIO, ROLDANA INFERIOR E SUPERIOR, MODELO TIPO U, COM CAPACIDADE PARA 360KG, FORNECIMENTO, ACESSÓRIOS E INSTALAÇÃO, EXCLUSIVE PORTA METÁLICA | UNID | 4 | 345.74 | 431.28 | 1725.12
11.1.11 | SINAPI | 100717 | LIXAMENTO MANUAL EM SUPERFÍCIES METÁLICAS EM OBRA | M² | 21.5 | 11.78 | 14.69 | 315.84
11.1.12 | SETOP | ED-50491 | PINTURA ESMALTE BASE SOLVENTE EM ESQUADRIAS DE FERRO, DUAS (2) DEMÃOS, COM APLICAÇÃO MANUAL, INCLUSIVE UMA (1) DEMÃO DE FUNDO ANTICORROSIVO | M² | 21.5 | 36.6 | 45.65 | 981.48
11.1.13 | SETOP | ED-9903 | VERGA OU CONTRAVERGA EM CONCRETO ESTRUTURAL PARA VÃOS DE ATÉ 150CM, PREPARADO EM OBRA COM BETONEIRA, CONTROLE "A", COM FCK 20 MPA, MOLDADA IN LOCO, INCLUSIVE ARMAÇÃO | M³ | 0.1 | 3606.85 | 4499.18 | 449.92
|  |  | TOTAL DO ITEM - 11.1 |  |  |  |  | 33873.96
11.2 |  |  | JANELAS
11.2.1 | SINAPI | 94589 | CONTRAMARCO DE ALUMÍNIO, FIXAÇÃO COM ARGAMASSA - FORNECIMENTO E INSTALAÇÃO | M | 22.4 | 21.09 | 26.31 | 589.34
11.2.2 | SINAPI | 94569 | JANELA DE ALUMÍNIO TIPO MAXIM-AR, BATENTE/ REQUADRO 3 A 14 CM, VIDRO INCLUSO, FIXAÇÃO COM PARAFUSO, SEM GUARNIÇÃO/ ALIZAR, DIMENSÕES 60X80 (A X L) CM, SEM ACABAMENTO, VEDAÇÃO COM SILICONE, EXCLUSIVE CONTRAMARCO - FORNECIMENTO E INSTALAÇÃO | M² | 3.84 | 536.31 | 668.99 | 2568.92
11.2.3 | SETOP | ED-50491 | PINTURA ESMALTE BASE SOLVENTE EM ESQUADRIAS DE FERRO, DUAS (2) DEMÃOS, COM APLICAÇÃO MANUAL, INCLUSIVE UMA (1) DEMÃO DE FUNDO ANTICORROSIVO | M² | 73.8 | 36.6 | 45.65 | 3368.97
11.2.4 | SETOP | ED-50951 | FORNECIMENTO DE GRADE FIXA DE FERRO, PARA PROTEÇÃO DE JANELA, INCLUSIVE ASSENTAMENTO E ACESSÓRIOS | M² | 36.9 | 467.16 | 582.74 | 21503.11
11.2.5 | SETOP | ED-9906 | VERGA OU CONTRAVERGA EM CONCRETO ESTRUTURAL PARA VÃOS ACIMA DE 150CM, PREPARADO EM OBRA COM BETONEIRA, CONTROLE "A", COM FCK 20 MPA, MOLDADA IN LOCO, INCLUSIVE ARMAÇÃO | M³ | 0.2 | 3848.91 | 4801.13 | 960.23
|  |  | TOTAL DO ITEM - 11.2 |  |  |  |  | 28990.57
|  |  | TOTAL DO ITEM - 11 |  |  |  |  | 62864.53
12 |  |  | FORRO DE GESSO
12.1 |  |  | FORRO DE GESSO
12.1.1 | SINAPI | 96114 | FORRO EM DRYWALL, PARA AMBIENTES COMERCIAIS, INCLUSIVE ESTRUTURA BIRECIONAL DE FIXAÇÃO | M² | 10.26 | 79.53 | 99.21 | 1017.89
12.1.2 | SETOP | ED-50516 | PREPARAÇÃO PARA EMASSAMENTO OU PINTURA (LÁTEX/ ACRÍLICA) EM PAREDE OU FORRO EM CHAPA DE GESSO ACARTONADO (DRYWALL), INCLUSIVE UMA (1) DEMÃO DE SELADOR ACRÍLICO | M² | 10.26 | 7.34 | 9.16 | 93.98
12.1.3 | SETOP | ED-50485 | EMASSAMENTO EM FORRO DE GESSO COM MASSA ACRÍLICA, UMA (1) DEMÃO, INCLUSIVE LIXAMENTO PARA PINTURA | M² | 10.26 | 21.78 | 27.17 | 278.76
|  |  | TOTAL DO ITEM - 12.1 |  |  |  |  | 1390.63
|  |  | TOTAL DO ITEM - 12 |  |  |  |  | 1390.63
13 |  |  | PISOS INTERNOS
13.1 |  |  | CONTRAPISO (ÁREAS SECAS)
13.1.1 | SETOP | ED-50566 | CONTRAPISO DESEMPENADO COM ARGAMASSA, TRAÇO 1:3 ( CIMENTO E AREIA), ESP. 20MM, INCLUSIVE ARGAMASSA COM PREPARO MECANIZADO | M² | 222.8 | 42.32 | 52.79 | 11761.61
13.1.2 | SETOP | ED-13286 | CAMADA DE REGULARIZAÇÃO COM ARGAMASSA, TRAÇO 1:3 ( CIMENTO E AREIA), ESP. 15MM, APLICAÇÃO MANUAL, INCLUSIVE ARGAMASSA COM PREPARO MECANIZADO | M² | 222.8 | 39.18 | 48.87 | 10888.24
|  |  | TOTAL DO ITEM - 13.1 |  |  |  |  | 22649.85
13.2 |  |  | CONTRAPISO (ÁREAS MOLHADAS)
13.2.1 | SETOP | ED-50566 | CONTRAPISO DESEMPENADO COM ARGAMASSA, TRAÇO 1:3 ( CIMENTO E AREIA), ESP. 20MM, INCLUSIVE ARGAMASSA COM PREPARO MECANIZADO | M² | 32.48 | 42.32 | 52.79 | 1714.62
13.2.2 | SETOP | ED-13286 | CAMADA DE REGULARIZAÇÃO COM ARGAMASSA, TRAÇO 1:3 ( CIMENTO E AREIA), ESP. 15MM, APLICAÇÃO MANUAL, INCLUSIVE ARGAMASSA COM PREPARO MECANIZADO | M² | 32.48 | 39.18 | 48.87 | 1587.3
13.2.3 | SETOP | ED-50175 | IMPERMEABILIZAÇÃO COM ARGAMASSA POLIMÉRICA, INCLUSIVE PREPARO MANUAL DA ARGAMASSA | M² | 32.48 | 26.24 | 32.73 | 1063.07
13.2.4 | SETOP | ED-13282 | PROTEÇÃO MECÂNICA COM ARGAMASSA, TRAÇO 1:4 (CIMENTO E AREIA), ESP. 15MM, APLICAÇÃO MANUAL, INCLUSIVE ARGAMASSA COM PREPARO MECANIZADO, EXCLUSIVE CAMADA DE REGULARIZAÇÃO | M² | 32.48 | 32.54 | 40.59 | 1318.36
|  |  | TOTAL DO ITEM - 13.2 |  |  |  |  | 5683.35
13.3 |  |  | PISO (ÁREAS SECAS E MOLHADAS)
13.3.1 | SINAPI | 104596 | REVESTIMENTO CERÂMICO PARA PISO COM PLACAS TIPO PORCELANATO DE DIMENSÕES 80X80 CM APLICADA EM AMBIENTES DE ÁREA MENOR QUE 5 M². | M² | 4.58 | 147.01 | 183.38 | 839.88
13.3.2 | SINAPI | 104597 | REVESTIMENTO CERÂMICO PARA PISO COM PLACAS TIPO PORCELANATO DE DIMENSÕES 80X80 CM APLICADA EM AMBIENTES DE ÁREA ENTRE 5 M² E 10 M². | M² | 30.09 | 129.95 | 162.1 | 4877.59
13.3.3 | SINAPI | 104598 | REVESTIMENTO CERÂMICO PARA PISO COM PLACAS TIPO PORCELANATO DE DIMENSÕES 80X80 CM APLICADA EM AMBIENTES DE ÁREA MAIOR QUE 10 M². | M² | 144.67 | 147.01 | 183.38 | 26529.58
|  |  | TOTAL DO ITEM - 13.3 |  |  |  |  | 32247.05
13.4 |  |  | RODAPÉ
13.4.1 | SINAPI | 104619 | RODAPÉ CERÂMICO DE 7CM DE ALTURA COM PLACAS TIPO ESMALTADA DE DIMENSÕES 80X80CM | M | 196.3 | 14.64 | 18.26 | 3584.44
|  |  | TOTAL DO ITEM - 13.4 |  |  |  |  | 3584.44
|  |  | TOTAL DO ITEM - 13 |  |  |  |  | 64164.69
14 |  |  | PAREDES INTERNAS E EXTERNAS
14.1 |  |  | PAREDES INTERNAS
14.1.1 |  |  | FECHAMENTO DE VÃOS COM ALVENARIA
14.1.1.1 | SINAPI | 103346 | ALVENARIA DE VEDAÇÃO DE BLOCOS CERÂMICOS FURADOS NA VERTICAL DE 14X19X29 CM (ESPESSURA 14 CM) E ARGAMASSA DE ASSENTAMENTO COM PREPARO EM BETONEIRA | M² | 84.21 | 106.49 | 132.84 | 11186.46
14.1.1.2 | SINAPI | 87878 | CHAPISCO APLICADO EM ALVENARIAS E ESTRUTURAS DE CONCRETO INTERNAS, COM COLHER DE PEDREIRO. ARGAMASSA TRAÇO 1:3 COM PREPARO MANUAL | M² | 156.42 | 5.74 | 7.16 | 1119.97
14.1.1.3 | SINAPI | 104960 | MASSA ÚNICA, EM ARGAMASSA INDUSTRIALIZADA, PREPARO MECÂNICO, APLICADA COM EQUIPAMENTO DE MISTURA E PROJEÇÃO DE ARGAMASSA EM PAREDES INTERNAS, E = 10MM, COM TALISCAS. | M² | 156.42 | 39.19 | 48.89 | 7647.37
|  |  | TOTAL DO ITEM - 14.1.1 |  |  |  |  | 19953.8
14.1.2 |  |  | PINTURA
14.1.2.1 |  |  | PREPARO DE PAREDE PARA PINTURA
14.1.2.1.1 | SETOP | ED-50505 | LIXAMENTO MANUAL EM PAREDE PARA REMOÇÃO DE TINTA | M² | 926.88 | 3.69 | 4.6 | 4263.65
14.1.2.1.2 | SETOP | ED-50514 | PREPARAÇÃO PARA EMASSAMENTO OU PINTURA (LÁTEX/ ACRÍLICA) EM PAREDE, INCLUSIVE UMA (1) DEMÃO DE SELADOR ACRÍLICO | M² | 1227.18 | 8.21 | 10.24 | 12566.32
|  |  | TOTAL DO ITEM - 14.1.2.1 |  |  |  |  | 16829.97
14.1.2.2 |  |  | EMASSAMENTO DE PAREDE
14.1.2.2.1 | SINAPI | 88497 | EMASSAMENTO COM MASSA LÁTEX, APLICAÇÃO EM PAREDE, DUAS DEMÃOS, LIXAMENTO MANUAL | M² | 1227.18 | 21.32 | 26.59 | 32630.72
|  |  | TOTAL DO ITEM - 14.1.2.2 |  |  |  |  | 32630.72
14.1.2.3 |  |  | PINTURA
14.1.2.3.1 | SETOP | ED-9917 | PINTURA EPÓXI EM PAREDE, DUAS (2) DEMÃOS, COM APLICAÇÃO MANUAL EXCLUSIVE SELADOR ACRÍLICO E MASSA ACRÍLICA/ CORRIDA (PVA) | M² | 1476.18 | 30.33 | 37.83 | 55843.89
|  |  | TOTAL DO ITEM - 14.1.2.3 |  |  |  |  | 55843.89
|  |  | TOTAL DO ITEM - 14.1.2 |  |  |  |  | 105304.58
14.1.3 |  |  | REVESTIMENTO CERÂMICO APLICADO EM PAREDES
14.1.3.1 | SINAPI | 104611 | REVESTIMENTO CERÂMICO PARA PAREDES INTERNAS COM PLACAS TIPO ESMALTADA DE DIMENSÕES 60X60 CM APLICADAS NA ALTURA INTEIRA DAS PAREDES | M² | 180.12 | 98.65 | 123.06 | 22165.57
|  |  | TOTAL DO ITEM - 14.1.3 |  |  |  |  | 22165.57
|  |  | TOTAL DO ITEM - 14.1 |  |  |  |  | 147423.95
14.2 |  |  | PINTURA AMBIENTES EXTERNOS
14.2.1 |  |  | PREPARO DE PAREDE PARA PINTURA
14.2.1.1 | SETOP | ED-50505 | LIXAMENTO MANUAL EM PAREDE PARA REMOÇÃO DE TINTA | M² | 193.35 | 3.69 | 4.6 | 889.41
14.2.1.2 | SETOP | ED-50514 | PREPARAÇÃO PARA EMASSAMENTO OU PINTURA (LÁTEX/ ACRÍLICA) EM PAREDE, INCLUSIVE UMA (1) DEMÃO DE SELADOR ACRÍLICO | M² | 193.35 | 8.21 | 10.24 | 1979.9
|  |  | TOTAL DO ITEM - 14.2.1 |  |  |  |  | 2869.31
14.2.2 |  |  | EMASSAMENTO DE PAREDE
14.2.2.1 | SINAPI | 88415 | APLICAÇÃO MANUAL DE FUNDO SELADOR ACRÍLICO EM PAREDES EXTERNAS DE CASAS | M² | 193.35 | 5.86 | 7.31 | 1413.39
|  |  | TOTAL DO ITEM - 14.2.2 |  |  |  |  | 1413.39
14.2.3 |  |  | PINTURA
14.2.3.1 | SINAPI | 95626 | APLICAÇÃO MANUAL DE TINTA LÁTEX ACRÍLICA EM PAREDE EXTERNAS DE CASAS, DUAS DEMÃOS | M² | 193.35 | 18.08 | 22.55 | 4360.04
|  |  | TOTAL DO ITEM - 14.2.3 |  |  |  |  | 4360.04
|  |  | TOTAL DO ITEM - 14.2 |  |  |  |  | 8642.74
|  |  | TOTAL DO ITEM - 14 |  |  |  |  | 156066.69
15 |  |  | PEDRAS (BANCADAS, PEITORIS, SOLEIRAS E DIVERSOS)
15.1 |  |  | SOLEIRAS E PEITORIS
15.1.1 | SINAPI | 98689 | SOLEIRA EM GRANITO, LARGURA 15 CM, ESPESSURA 2,0 CM | M | 14.8 | 114.28 | 142.55 | 2109.74
15.1.2 | SINAPI | 101965 | PEITORIL LINEAR EM GRANITO OU MÁRMORE, L = 15CM, ASSENTADO COM ARGAMASSA 1:6 COM ADITIVO | M | 7.9 | 123.72 | 154.33 | 1219.21
|  |  | TOTAL DO ITEM - 15.1 |  |  |  |  | 3328.95
15.2 |  |  | BANCADA
15.2.1 | SETOP | ED-21096 | BANCADA EM GRANITO, COR CINZA ANDORINHA, ESP. 3CM, ACABAMENTO POLIDO, APOIADA EM ALVENARIA, EXCLUSIVE ALVENARIA, RODABANCA/FRONTÃO, TESTEIRA/FAIXA, FURO EM BANCADA, CUBA METÁLICA, VÁLVULA, SIFÃO, TORNEIRA E ENGATE FLEXÍVEL | M² | 6.76 | 409.66 | 511.01 | 3454.43
15.2.2 | SETOP | ED-48347 | RODABANCA/FRONTÃO PARA BANCADA EM GRANITO, COR CINZA ANDORINHA, ESP. 2CM, ALTURA DE 7CM, INCLUSIVE REJUNTAMENTO EM MASSA PLÁSTICA NA COR DA PEDRA | M | 9.7 | 51.51 | 64.25 | 623.23
15.2.3 | SETOP | ED-21635 | TESTEIRA PARA BANCADA EM GRANITO, COR CINZA ANDORINHA, ESP. 2CM, ALTURA DE 5CM, INCLUSIVE POLIMENTO, CORTE/ COLAGEM EM MEIA ESQUADARIA E MASSA PLÁSTICA NA COR DA PEDRA | M | 9.7 | 227.89 | 284.27 | 2757.42
15.2.4 | SETOP | ED-48342 | FURO DE BOJO EM BANCADA DE GRANITO/MÁRMORE, INCLUSIVE COLAGEM COM MASSA PLÁSTICA | UNID | 6 | 136.94 | 170.82 | 1024.92
|  |  | TOTAL DO ITEM - 15.2 |  |  |  |  | 7860
|  |  | TOTAL DO ITEM - 15 |  |  |  |  | 11188.95
16 |  |  | COMPLEMENTARES
16.1 |  |  | PREVENÇÃO E COMBATE A INCÊNDIO
16.1.1 | SETOP | ED-50193 | EXTINTOR DE INCÊNDIO TIPO PÓ QUÍMICO 2-A:20-B:C, CAPACIDADE 6 KG | UNID | 2 | 223.02 | 278.2 | 556.4
16.1.2 | SETOP | ED-26989 | LUMINÁRIA DE EMERGÊNCIA AUTÔNOMA, TIPO LED POTÊNCIA TOTAL DE 2W, FORNECIMENTO E INSTALAÇÃO | UNID | 31 | 37.3 | 46.53 | 1442.43
16.1.3 | SETOP | ED-50199 | PLACA FOTOLUMINESCENTE PARA SINALIZAÇÃO DE EMERGÊNCIA, TIPO "E5", DIMENSÃO (300X300)MM, INCLUSIVE FIXAÇÃO | UNID | 5 | 21.36 | 26.64 | 133.2
16.1.4 | SETOP | ED-50205 | PLACA FOTOLUMINESCENTE PARA SINALIZAÇÃO DE EMERGÊNCIA, TIPO "S12", DIMENSÃO (380X190)MM, INCLUSIVE FIXAÇÃO | UNID | 4 | 40.43 | 50.43 | 201.72
16.1.5 | SETOP | ED-29397 | PLACA FOTOLUMINESCENTE PARA SINALIZAÇÃO DE EMERGÊNCIA, TIPO "E14", DIMENSÃO (300X300)MM, INCLUSIVE FIXAÇÃO | UNID | 1 | 21.36 | 26.64 | 26.64
16.1.6 | SETOP | ED-29400 | PLACA FOTOLUMINESCENTE PARA SINALIZAÇÃO DE EMERGÊNCIA, TIPO "S3" E C2, DIMENSÃO (380X190)MM, INCLUSIVE FIXAÇÃO | UNID | 8 | 40.43 | 50.43 | 403.44
16.1.8 | PRÓPRIA | COMP - 10 | DEMARCAÇÃO EXTINTOR INCÊNDIO BOMBEIRO 100X100 CM, PINTURA EPÓXI, COR AMARELO E VERMELHO | UNID | 2 | 113.29 | 141.32 | 282.64
|  |  | TOTAL DO ITEM - 16.1 |  |  |  |  | 3046.47
16.2 |  |  | ACESSIBILIDADE
16.2.1 | SINAPI | 101094 | PISO PODOTÁTIL DE ALERTA OU DIRECIONAL, DE BORRACHA, ASSENTADO SOBRE ARGAMASSA (AMARELO) | M | 60 | 221.99 | 276.91 | 16614.6
16.2.2 | SINAPI | 104658 | PISO PODOTÁTIL DE ALERTA OU DIRECIONAL, DE CONCRETO, ASSENTADO SOBRE ARGAMASSA (AMARELO) | M² | 15 | 165.85 | 206.88 | 3103.2
|  |  | TOTAL DO ITEM - 16.2 |  |  |  |  | 19717.8
16.3 |  |  | PINTURA DO PORTÃO DE ENTRADA
16.3.1 | SINAPI | 100717 | LIXAMENTO MANUAL EM SUPERFÍCIES METÁLICAS EM OBRA | M² | 85 | 11.78 | 14.69 | 1248.65
16.3.2 | SINAPI | 100759 | PINTURA COM TINTA ALQUÍDICA DE ACABAMENTO (ESMALTE SINTÉTICO BRILHANTE) PULVERIZADA SOBRE SUPERFÍCIES METÁLICAS (EXCETO PERFIL) EXECUTADO EM OBRA (02 DEMÃOS) | M² | 85 | 61.54 | 76.76 | 6524.6
|  |  | TOTAL DO ITEM - 16.3 |  |  |  |  | 7773.25
|  |  | TOTAL DO ITEM - 16 |  |  |  |  | 30537.52
17 |  |  | ESTRUTURA METÁLICA DA CAIXA D`ÁGUA
17.1 |  |  | ESTRUTURA METÁLICA PARA CAIXA D`ÁGUA
17.1.1 | SETOP | ED-49664 | FORNECIMENTO DE ESTRUTURA METÁLICA EM PERFIL LAMINADO , INCLUSIVE FABRICAÇÃO, TRANSPORTE, MONTAGEM E APLICAÇÃO DE FUNDO PREPARADOR ANTICORROSIVO EM SUPERFÍCIE METÁLICA, UMA (1) DEMÃO | KG | 1617.12 | 29.42 | 36.7 | 59348.3
17.1.2 | SETOP | ED-49655 | ANCORAGEM DE BARRAS DE AÇO COM CHUMBADOR QUÍMICO À BASE DE RESINA POLIÉSTER, EXCLUSIVE FORNECIMENTO DE BARRA | DM³ | 8.89 | 351.62 | 438.61 | 3899.24
17.1.3 | SETOP | CO-27428 | PROJETO EXECUTIVO DE ESTRUTURA METÁLICA | PR A1 (UNID) | 1 | 2329.62 | 2905.97 | 2905.97
17.1.4 | SETOP | ED-50949 | ESCADA MARINHEIRO SEM GAIOLA DE PROTEÇÃO, EM TUBO GALVANIZADO, COM DIÂMETRO DE 3/4", DEGRAU COM DIÂMETRODE 1/2", ESPAÇAMENTO DE 35CM, E CHUMBADORES EM AÇO, TIPO ANDORINHA, INCLUSIVE FIXAÇÃO E PINTURA ESMALTE SINTÉTICO, DUAS (2) DEMÃOS COM UMA (1) DEMÃO DE FUNDOANTICORROSIVO | M | 4.1 | 142.73 | 178.04 | 729.96
17.1.5 | SETOP | ED-50495 | PINTURA ESMALTE BASE SOLVENTE EM SUPERFÍCIES METÁLICAS, DUAS (2) DEMÃOS, COM APLICAÇÃO MANUAL, INCLUSIVE UMA (1) DEMÃO DE FUNDO ANTICORROSIVO | M² | 45 | 36.15 | 45.09 | 2029.05
|  |  | TOTAL DO ITEM - 17.1 |  |  |  |  | 68912.52
17.2 |  |  | FUNDAÇÃO
17.2.1 | SETOP | ED-51107 | ESCAVAÇÃO MANUAL DE VALA COM PROFUNDIDADE MENOR OU IGUAL A 1,5M, INCLUSIVE DESCARGA LATERAL | M³ | 2.52 | 84.9 | 105.9 | 266.87
17.2.2 | SETOP | ED-49786 | FORNECIMENTO DE CONCRETO ESTRUTURAL, PREPARADO EM OBRA COM BETONEIRA, COM FCK 20MPA, INCLUSIVE LANÇAMENTO, ADENSAMENTO E ACABAMENTO (FUNDAÇÃO) | M³ | 2 | 799.82 | 997.7 | 1995.4
17.2.3 | SETOP | ED-49811 | FÔRMA E DESFORMA PARA VIGA-CINTA/BLOCO COM COMPENSADO RESINADO, ESP. 12MM, REAPROVEITAMENTO (3X) (FUNDAÇÃO) | M² | 11.44 | 75.99 | 94.79 | 1084.4
17.2.4 | SETOP | ED-49812 | LASTRO DE CONCRETO MAGRO, INCLUSIVE TRANSPORTE, LANÇAMENTO E ADENSAMENTO | M³ | 0.31 | 633.24 | 789.9 | 244.87
17.2.5 | SETOP | ED-50174 | IMPERMEABILIZAÇÃO COM EMULSÃO ASFÁLTICA, DUAS (2) DEMÃOS | M² | 11.44 | 34.75 | 43.35 | 495.92
|  |  | TOTAL DO ITEM - 17.2 |  |  |  |  | 4087.46
|  |  | TOTAL DO ITEM - 17 |  |  |  |  | 72999.98
18 |  |  | ANDAIMES
18.1 |  |  | ANDAIMES
18.1.1 | SETOP | ED-9075 | FORNECIMENTO DE ANDAIME METÁLICO PARA FACHADA (LOCAÇÃO), INCLUSIVE PISO METÁLICO E SAPATAS, EXCLUSIVE MONTAGEM E DESMONTAGEM | M²XMÊS | 130 | 12.5 | 15.59 | 2026.7
18.1.2 | SETOP | ED-48245 | MONTAGEM E DESMONTAGEM DE ANDAIME METÁLICO PARA FACHADA COM PISO METÁLICO, INCLUSIVE RODAPÉ/GUARDACORPO EM MADEIRA, EXCLUSIVE FORNECIMENTO DO ANDAIME | M² | 130 | 20.51 | 25.58 | 3325.4
|  |  | TOTAL DO ITEM - 18 |  |  |  |  | 5352.1
19 |  |  | LIMPEZA FINAL
19.1 |  |  | LIMPEZA FINAL PARA ENTREGA DA OBRA
19.1.1 | SETOP | ED-50266 | LIMPEZA FINAL PARA ENTREGA DA OBRA | M² | 468.57 | 9.01 | 11.24 | 5266.73
19.1.2 | SETOP | ED-50265 | LAVAGEM DE FACHADA COM HIDROJATEAMENTO, EXCLUSIVE ANDAIME METÁLICO, TIPO FIXO/TORRE/SUSPENSO, PARA FACHADA (LAVAGEM DE PISO EXTERNO) | M² | 296.32 | 6.94 | 8.66 | 2566.13
|  |  | TOTAL DO ITEM - 19 |  |  |  |  | 7832.86
TOTAL DA OBRA | [7 empty] | 888156.09
#REF!
Note on F221: daniel castro: para 31 lampâdas de emergência
Note on F243: daniel castro: Foi acrescentado mais 500 metros para luminaria de emergência

## ABC
FL: ÚNICA | CLASSIFICAÇÃO ABC SINTÉTICA
OBRA: | Execução de reforma do CAPS II
END.: | Av. Laranjeiras, nº 06, bairro Baú, João Monlevade - MG
PRAZO | 6 MESES | DATA : | 2026-06-24
ANÁLISE ABC
ITEM | SERVIÇOS |  | CUSTO | INCID. | INCID. ACUMU | ABC
14 | PAREDES INTERNAS E EXTERNAS |  | 156066.69 | 18% | 18% | A
8 | INSTALAÇÕES ELÉTRICAS |  | 97799.93 | 11% | 29% | A
1 | ADMINISTRAÇÃO LOCAL |  | 95706 | 11% | 40% | A
6 | COBERTURA E DRENAGEM PLUVIAL |  | 90244.69 | 10% | 50% | A
17 | ESTRUTURA METÁLICA DA CAIXA D`ÁGUA |  | 72999.98 | 8% | 58% | A
13 | PISOS INTERNOS |  | 64164.69 | 7% | 65% | A
11 | ESQUADRIAS |  | 62864.53 | 7% | 72% | A
10 | ACESSÓRIOS, LOUÇAS, METAIS E VIDROS |  | 44406.67 | 5% | 77% | A
9 | INSTALAÇÕES HIDROSSANITÁRIAS |  | 40010.04 | 5% | 82% | A
7 | LAJE |  | 38393.09 | 4% | 86% | B
16 | COMPLEMENTARES |  | 30537.52 | 3% | 89% | B
4 | DEMOLIÇÕES E REMOÇÕES |  | 29988.16 | 3% | 92% | B
5 | CARGA, DESCARGA E TRANSPORTE |  | 23268.62 | 3% | 95% | C
3 | SERVIÇOS PRELIMINARES |  | 15444.3 | 2% | 97% | C
15 | PEDRAS (BANCADAS, PEITORIS, SOLEIRAS E DIVERSOS) |  | 11188.95 | 1% | 98% | C
19 | LIMPEZA FINAL |  | 7832.86 | 1% | 99% | C
18 | ANDAIMES |  | 5352.1 | 1% | 100% | C
12 | FORRO DE GESSO |  | 1390.63 | 0% | 100% | C
2 | MOBILIZAÇÃO E DESMOBILIZAÇÃO |  | 496.64 | 0% | 100% | C
TOTAL |  |  | 888156.09 | 100% | 100%
VISTO | Fiscalização: