## COMP.01-REFLETOR
Serviço: | REFLETOR BIVOLT LED 200W, INCLUSIVE BASE, LÂMPADA E INSTALAÇÃO
BASE SICOR-MG_01.2025 / SERVIÇO: ED-49406
(A) Equipamento | Código | Ut. Pr | Ut. Impr | Vl.Hr.Prod. | Vl.Hr.Imp. | Consumo | Custo Horário
[5 empty] | (A) Total: |  | 0
(B)Mão-de-obra | Código | Eq. Salarial | Sal/Hora | Encargos(%) | Consumo |  | Custo Horário
[5 empty] | (B)Total: |  | 0
Custo Horário da Execução (A) + (B) 0,00
(D) Produção da equipe 1,0000
|  | (E) Custo Unitário da Execução [(A) + (B)] / (D) | [5 empty] | 0
(F) Materiais |  | Código | Unid. | Consumo |  | Custo unitário |  | Custo
Refletor Led 200w Holofote Bivolt 6500k Prova D'Agua |  | MERCADO | UNID. | 1 |  | 207.2633 |  | 207.26
[6 empty] | (F) Total: |  | 207.26
(G) Serviços |  | Código | Unid. | Consumo |  | Custo unitário |  | Custo
ELETRICISTA COM ENCARGOS COMPLEMENTARES |  | ED-50373 | hora | 2 |  | 31.64 |  | 63.28
AJUDANTE DE ELETRICISTA COM ENCARGOS COMPLEMENTARES |  | ED-50362 | hora | 2 |  | 25.52 |  | 51.04
[6 empty] | (G) Total: |  | 114.32
|  |  | Custo Direto Total (E) + (F) + (G) |  |  |  |  | 321.58
| SITE | VALOR | FRETE | TOTAL
| CASAS BAHIA | 249.9 | 14.9 | 264.8
| MERCADO LIVRE | 199.99 | 0 | 199.99
| MAGAZINE LUIZA | 134.1 | 22.9 | 157
|  |  | Média: | 207.2633

## COMP.02-COB.TELHA.TRANSL.
Serviço: | COBERTURA EM TELHA TRANSLÚCIDA DE POLICARBONATO, TIPO ONDULADA, ESP. 0,7MM, EXCLUSIVE CUMEEIRA E ENGRADAMENTO, INCLUSIVE ACESSÓRIOS DE FIXAÇÃO E IÇAMENTO MANUALVERTICAL
BASE SICOR-MG_01.2025 / SERVIÇO: ED-48423
(A) Equipamento | Código | Ut. Pr | Ut. Impr | Vl.Hr.Prod. | Vl.Hr.Imp. | Consumo | Custo Horário
[5 empty] | (A) Total: |  | 0
(B)Mão-de-obra | Código | Eq. Salarial | Sal/Hora | Encargos(%) | Consumo |  | Custo Horário
[5 empty] | (B)Total: |  | 0
Custo Horário da Execução (A) + (B) 0,00
(D) Produção da equipe 1,0000
|  | (E) Custo Unitário da Execução [(A) + (B)] / (D) | [5 empty] | 0
(F) Materiais |  | Código | Unid. | Consumo |  | Custo unitário |  | Custo
CONJUNTO VEDAÇÃO ELÁSTICA (DIÂMETRO DO FURO: 8MM) |  | MATED-11377 | Unid. | 1.42 |  | 0.37 |  | 0.52
PARAFUSO (ROSCA: SOBERBA¦CABEÇA: SEXTAVADA¦MATERIAL: AÇO¦ ACABAMENTO: ZINCADO¦ COMPRIMENTO: 110MM¦ DIÂMETRO: 8MM) |  | MATED-11334 | Unid. | 1.42 |  | 0.82 |  | 1.16
TELHA TRANSLÚCIDA DE POLICARBONATO (TIPO: ONDULADA¦ESPESSURA: 0,7MM¦LARGURA: 1,10M¦COMPRIMENTO: 6,00M) |  | MERCADO | M2 | 1 |  | 82.3273 |  | 82.32
[6 empty] | (F) Total: |  | 84
(G) Serviços |  | Código | Unid. | Consumo |  | Custo unitário |  | Custo
AJUDANTE DE TELHADISTA COM ENCARGOS COMPLEMENTARES |  | ED-50364 | hora | 0.22 |  | 24.86 |  | 5.46
TELHADISTA COM ENCARGOS COMPLEMENTARES |  | ED-50386 | hora | 0.22 |  | 30.46 |  | 6.7
[6 empty] | (G) Total: |  | 12.16
|  |  | Custo Direto Total (E) + (F) + (G) |  |  |  |  | 96.16
CRISTAL - 2,44 e 1,10
| SITE | LINK | VALOR | VALOR P/ M² | M² de 14 telhas | FRETE P/14 telhas | FRETE/M² | TOTAL
| PINEZI Reforma e construção | https://www.pinezi.com.br/telha-policarbonato-ajover-onda-alta-244x110cm-cristal | 165 | 61.4754 | 34.16 | 267.53 | 7.8317 | 69.3071
| AVILA Materiais de Construção | https://www.avilamatcons.com.br/telha-de-policarbonato-cristal-onda-alta-2-44x1-10 | 168 | 62.5931 | 34.16 | 1037.1 | 30.3601 | 92.9532
| LEROY MERLIN | https://www.leroymerlin.com.br/telha-policarbonato-onda-alta-244x110cm-cristal-ajover_92281112 | 214.9 | 80.0671 | 34.16 | 159 | 4.6546 | 84.7216
|  |  |  | 68.0452 |  |  |  | 82.3273
Apenas 14 telhas foram selecionadas pois a "Leroy Merlin" não tinha quantidade superior a essa no momento.

## COMP.03-VENEZ.MET.
Serviço: | FORNECIMENTO E ASSENTAMENTO DE VENEZIANA EM AÇO GALVANIZADO, INCLUSIVE ACESSÓRIOS DE FIXAÇÃO
BASE SICOR-MG_01.2025 / SERVIÇO: ED-23035
(A) Equipamento | Código | Ut. Pr | Ut. Impr | Vl.Hr.Prod. | Vl.Hr.Imp. | Consumo | Custo Horário
[5 empty] | (A) Total: |  | 0
(B)Mão-de-obra | Código | Eq. Salarial | Sal/Hora | Encargos(%) | Consumo |  | Custo Horário
[5 empty] | (B)Total: |  | 0
Custo Horário da Execução (A) + (B) 0,00
(D) Produção da equipe 1,0000
|  | (E) Custo Unitário da Execução [(A) + (B)] / (D) | [5 empty] | 0
(F) Materiais |  | Código | Unid. | Consumo |  | Custo unitário |  | Custo
VENEZIANA METÁLICA |  | MERCADO | m2 | 1 |  | 446.605 |  | 446.6
[6 empty] | (F) Total: |  | 446.6
(G) Serviços |  | Código | Unid. | Consumo |  | Custo unitário |  | Custo
SERRALHEIRO COM ENCARGOS COMPLEMENTARES |  | ED-7830 | hora | 1.2401 |  | 30.99 |  | 38.43
SERVENTE COM ENCARGOS COMPLEMENTARES |  | ED-50367 | hora | 0.62004 |  | 22.66 |  | 14.05
[6 empty] | (G) Total: |  | 52.48
|  |  | Custo Direto Total (E) + (F) + (G) |  |  |  |  | 499.08
|  | MATERIAL | VALOR TOTAL | VALOR M2 | FRETE | FRETE/M2 | TOTAL
|  | VENEZIANA GAVANIZADA _ 40M2 | 12385.51 | 309.6377 | 5478.69 | 136.9672 | 446.605
[6 empty] | Total | 446.605

## COMP.04-TRAMA DE MAD
Serviço: | TRAMA DE MADEIRA COMPOSTA POR TERÇAS DE MADEIRA PARAJU PARA TELHADOS DE ATÉ 2 ÁGUAS PARA TELHA ERMOACÚSTICA, INCLUSO TRANSPORTE VERTICAL.
BASE SINAPI 03.2025 - 92543; SICOR-MG_01.2025 / SERVIÇO: ED-48408
(A) Equipamento | Código | Ut. Pr | Ut. Impr | Vl.Hr.Prod. | Vl.Hr.Imp. | Consumo | Custo Horário
[5 empty] | (A) Total: |  | 0
(B)Mão-de-obra | Código | Eq. Salarial | Sal/Hora | Encargos(%) | Consumo |  | Custo Horário
[5 empty] | (B)Total: |  | 0
Custo Horário da Execução (A) + (B) 0,00
(D) Produção da equipe 1,0000
|  | (E) Custo Unitário da Execução [(A) + (B)] / (D) | [5 empty] | 0
(F) Materiais |  | Código | Unid. | Consumo |  | Custo unitário |  | Custo
CAIBRO DE MADEIRA PARAJU APARELHADA (MEDIDAS 6X5CM), INCLUSIVE FIXAÇÃO E IÇAMENTO MANUAL VERTICAL |  | ED-33843 | M | 2 |  | 19.42 |  | 38.84
PEÇA DE MADEIRA PARAJU APARELHADA (MEDIDAS 12X6CM¦TIPO: TERÇA/VIGA), INCLUSIVE FIXAÇÃO E IÇAMENTO MANUAL VERTICAL |  | ED-33844 | M | 0.66667 |  | 50.97 |  | 33.98
PREGO DE ACO POLIDO COM CABECA 22 X 48 (4 1/4 X 5) |  | 40568 | KG | 0.03 |  | 17.7 |  | 0.53
AJUDANTE DE CARPINTEIRO COM ENCARGOS COMPLEMENTARES |  | 88239 | H | 0.065 |  | 24.85 |  | 1.61
CARPINTEIRO DE FORMAS COM ENCARGOS COMPLEMENTARES |  | 88262 | H | 0.118 |  | 30.75 |  | 3.62
GUINCHO ELÉTRICO DE COLUNA, CAPACIDADE 400 KG, COM MOTO FREIO, MOTOR TRIFÁSICO DE 1,25 CV - CHP DIURNO. AF_03/2016 |  | 93281 | CHP | 0.0046 |  | 28.81 |  | 0.13
GUINCHO ELÉTRICO DE COLUNA, CAPACIDADE 400 KG, COM MOTO FREIO, MOTOR TRIFÁSICO DE 1,25 CV - CHI DIURNO. AF_03/2016 |  | 93282 | CHI | 0.0064 |  | 27.8 |  | 0.17
[6 empty] | (F) Total: |  | 78.88
(G) Serviços |  | Código | Unid. | Consumo |  | Custo unitário |  | Custo
0
[6 empty] | (G) Total: |  | 0
|  |  | Custo Direto Total (E) + (F) + (G) |  |  |  |  | 78.88

## COMP.05-CONDUTOR 150
Serviço: | CONDUTOR CIRCULAR DE ÁGUA PLUVIAL PARA DO TELHADO EM TUBO DE PVC, DIÂMETRO DE 150MM, INCLUSIVE CONEXÕES E SUPORTES
BASE SICOR-MG_01.2025 / SERVIÇO: ED-50668
(A) Equipamento | Código | Ut. Pr | Ut. Impr | Vl.Hr.Prod. | Vl.Hr.Imp. | Consumo | Custo Horário
[5 empty] | (A) Total: |  | 0
(B)Mão-de-obra | Código | Eq. Salarial | Sal/Hora | Encargos(%) | Consumo |  | Custo Horário
[5 empty] | (B)Total: |  | 0
Custo Horário da Execução (A) + (B) 0,00
(D) Produção da equipe 1,0000
|  | (E) Custo Unitário da Execução [(A) + (B)] / (D) | [5 empty] | 0
(F) Materiais |  | Código | Unid. | Consumo |  | Custo unitário |  | Custo
PASTA LUBRIFICANTE PARA TUBO DE PVC (DENSIDADE MÉDIA: 1000KG/M3) |  | MATED-11680 | KG | 0.01 |  | 76.94 |  | 0.76
TUBO PBV DE PVC BRANCO PARA ESGOTO SERIE NORMAL (DIÂMETRO DA SEÇÃO: 150MM) |  | MERCADO | M | 2.53 |  | 70.5588 |  | 178.51
[6 empty] | (F) Total: |  | 179.27
(G) Serviços |  | Código | Unid. | Consumo |  | Custo unitário |  | Custo
AJUDANTE DE BOMBEIRO/ENCANADOR COM ENCARGOS COMPLEMENTARES |  | ED-50363 | H | 1 |  | 24.49 |  | 24.49
BOMBEIRO/ENCANADOR COM ENCARGOS COMPLEMENTARES |  | ED-50374 | H | 1 |  | 30.49 |  | 30.49
[6 empty] | (G) Total: |  | 54.98
|  |  | Custo Direto Total (E) + (F) + (G) |  |  |  |  | 234.25
Site | Link | Valor | Valor p/m | Frete | Frete p/m | Total
Leroy Merlin | https://www.leroymerlin.com.br/cano-pvc-para-esgoto-150mm-ou-6-3m-equation_91985915?#ins_sr=eyJwcm9kdWN0SWQiOiI5MTk4NTkxNSJ9 | 144.9 | 48.3 | 159 | 53 | 101.3
ABC da construção | https://www.abcdaconstrucao.com.br/produto/tubo-de-pvc-para-esgoto-150mm-barra-6m-amanco-74354?keyword=&creative=741885872584&gad_source=4&gclid=Cj0KCQjwhr6_BhD4ARIsAH1YdjA392e3exjRoWFOGospeA5KVTtCrAPdArbbtqtZNWQ6-J0MKPEg0FUaAm9SEALw_wcB | 207 | 34.5 | 100 | 16.6667 | 51.1667
Mercado Livre | https://produto.mercadolivre.com.br/MLB-5251916620-kit-6-cano-tubo-pvc-esgoto-branco-150mm-1-metro-hidraulico-_JM#polycard_client=search-nordic&position=7&search_layout=grid&type=item&tracking_id=9d87f096-ea14-459f-9271-01a521d3bebf&wid=MLB5251916620&sid=search | 394.35 | 65.725 | 0 | 0 | 65.725
Mercado Livre | https://www.mercadolivre.com.br/fortlev-esgotos-kit-6/p/MLB45518887?product_trigger_id=MLB39246384&quantity=1 | 384.26 | 64.0433 | 0 | 0 | 64.0433
|  | Média | 53.1421 |  | TOTAL | 70.5588

## COMP.06-PINT.ESMALTE
Serviço: | PINTURA ESMALTE EM ESTRUTURA METÁLICA, DUAS (2) DEMÃOS, INCLUSIVE UMA (1) DEMÃO FUNDO ANTICORROSIVO
BASE SICOR-MG_01.2025 / SERVIÇO: ED-50497
(A) Equipamento | Código | Ut. Pr | Ut. Impr | Vl.Hr.Prod. | Vl.Hr.Imp. | Consumo | Custo Horário
[5 empty] | (A) Total: |  | 0
(B)Mão-de-obra | Código | Eq. Salarial | Sal/Hora | Encargos(%) | Consumo |  | Custo Horário
[5 empty] | (B)Total: |  | 0
Custo Horário da Execução (A) + (B) 0,00
(D) Produção da equipe 1,0000
|  | (E) Custo Unitário da Execução [(A) + (B)] / (D) | [5 empty] | 0
(F) Materiais |  | Código | Unid. | Consumo |  | Custo unitário |  | Custo
SOLVENTE DILUENTE (BASE: AGUARRÁS) |  | MATED-11432 | l | 0.042539 |  | 32.72 |  | 1.39
LIXA PARA SUPERFÍCIE METÁLICA EM FOLHA (GRÃO: 100¦DIMENSÃO: 225X275MM) |  | MATED-11433 | uni | 0.0525 |  | 3.35 |  | 0.17
TINTA (TIPO: ESMALTE SINTÉTICO PREMIUM¦APLICAÇÃO: MADEIRA, METAIS E PVC¦ ACABAMENTO: ACETINADO) |  | MERCADO -MATED-11444 | l | 0.15278 |  | 53.0228 |  | 8.1
FUNDO PARA SUPERFÍCIE GALVANIZADA (ACABAMENTO: FOSCO) |  | MATED-12750 | M2 | 1 |  | 13.46 |  | 13.46
[6 empty] | (F) Total: |  | 23.12
(G) Serviços |  | Código | Unid. | Consumo |  | Custo unitário |  | Custo
AJUDANTE DE PINTOR COM ENCARGOS COMPLEMENTARES |  | ED-50365 | hora | 0.15278 |  | 26.89 |  | 4.1
PINTOR COM ENCARGOS COMPLEMENTARES |  | ED-50382 | hora | 0.30556 |  | 32.88 |  | 10.04
[6 empty] | (G) Total: |  | 14.14
|  |  | Custo Direto Total (E) + (F) + (G) |  |  |  |  | 37.26
| Site | Valor (3,2ml) | Valor p/l | Total
| BELACOR - Mercado Local | 202.17 | 57.76 | 57.76
| Ulete Mota e CIA - Mercado Local | 169 | 48.2857 | 48.2857
|  |  | TOTAL | 53.0228

## MEM.DE CÁLC.
MEMÓRIA DE CÁLCULO
| OBRA: | AMPLIAÇÃO E REFORMAS DE COBERTURAS NA ESC. MUNICIPAL MONTEIRO LOBATO
|  | SICOR-MG - 01/2025 _ SINAPI - 03/2025 - NÃO DESONERADO |  |  | DATA: | 2025-04-16
ROTEIRO GENÉRICO BÁSICO - EDIFICAÇÕES
| 1 | - SERVIÇOS PRELIMINARES |  | 2 | - MOVIMENTO DE TERRA
| 1.1 | - PLACA DE IDENTIFICAÇÃO DA OBRA |  | 2.1 | - ESCAVAÇÃO MECÂNICA
| 1.2 | - CAPINA E LIMPEZA |  | 2.2 | - ESCAVAÇÃO MANUAL
| 1.3 | - BARRACÃO DE OBRA |  | 2.3 | - CARGA MECÂNICA
| 1.4 | - TAPUME |  | 2.4 | - CARGA MANUAL
| 1.5 | - LOCAÇÃO |  | 2.5 | - TRANSPORTE PARA BOTA-FORA
| 3 | - INFRAESTRUTURA |  | 4 | - SUPERESTRUTURA
| 3.1 | - FUNDAÇÕES |  | 4.1 | - VIGAS E PILARES
| 3.1.1 | - ESCAVAÇÃO MANUAL |  | 4.1.1 | - CORTE, DOBRA E ARMAÇÃO DE FERRAGENS
| 3.1.2 | - LASTRO DE CONCRETO MAGRO |  | 4.1.2 | - FORMA
| 3.1.3 | - CORTE, DOBRA E ARMAÇÃO DE FERRAGENS |  | 4.1.3 | - CONCRETO
| 3.1.4 | - FORMA |  | 4.2 | - LAJES DE PISO E DE COBERTURA
| 5 | - VEDAÇÃO E FECHAMENTOS |  | 4.2.1 | - CIMBRAMENTO
| 5.1 | - ALVENARIA 0,10 M |  | 4.2.2 | - FORMA
| 5.2 | - ALVENARIA 0,15 M |  | 4.2.3 | - CORTE, DOBRA E ARMAÇÃO DE FERRAGENS
| 6 | - COBERTURA |  | 4.2.4 | - CONCRETO ESTRUTURAL
| 6.1 | - ENGRADAMENTO |  | 7 | - INSTALAÇÕES HIDRO-SANITÁRIAS
| 6.2 | - COBERTURA EM TELHA DE FIRBROCIMENTO |  | 7.1 | - PONTO DE ÁGUA
| 6.3 | - CALHA DE CHAPA GALVANIZADA |  | 7.2 | - PONTO DE ESGOTO
| 6.4 | - CONDUTOR DE TUBO PVC |  | 7.3 | - CAIXA D'ÁGUA
|  |  |  | 7.4 | - TORNEIRA
| 8 | - ESQUADRIAS METÁLICAS E DE MADEIRA |  | 7.5 | - VÁLVULA DE DESCARGA
| 8.1 | - ESQUADRIAS METÁLICA |  | 7.6 | - SIFÃO
| 8.2 | - ESQUADRIAS DE MADEIRA |  | 7.7 | - CAIXA SIFONAFA
| 8.3 | - FECHADURA |  | 7.8 | - OUTROS
|  |  |  | 10 | - PISOS E ACABAMENTOS
| 9 | - INSTALAÇÕES ELÉTRICAS |  | 10.1 | - LAJE DE TRANSIÇÃO
| 9.1 | - PADRÃO DE ENERGIA |  | 10.2 | - CONTRAPISO
| 9.2 | - PONTO DE LUZ |  | 10.3 | - PISO CERÂMICO E SOLEIRA
| 9.3 | - PONTO DE TOMADA |  | 10.4 | - RODAPÉ CERÂMICO
| 9.4 | - QUADRO DE DISTRIBUIÇÃO |  | 10.5 | - CHAPISCO
| 9.5 | - CHUVEIRO ELÉTRICO |  | 10.6 | - REBOCO
| 9.6 | - OUTROS |  | 10.7 | - AZULEJO
|  |  |  | 10.8 | - OUTROS
| 11 | - LOUÇAS, BANCADAS E LUMINÁRIAS |  | 12 | - PINTURA E VIDROS
| 11.1 | - PIA EM AÇO INOX |  | 12.1 | - EMASSAMENTO LÁTEX PVA
| 11.2 | - TANQUE DE 2 BOJOS |  | 12.2 | - LÍQUIDO SELADOR
| 11.3 | - LAVATÓRIO |  | 12.3 | - PINTURA LÁTEX PVA
| 11.4 | - VASO SANITÁRIO |  | 12.4 | - PINTURA ACRÍLICA
| 11.5 | - BANCADA DE GRANITO |  | 12.5 | - EMASSAMENTO A ÓLEO
| 11.6 | - LUMINÁRIAS |  | 12.6 | - PINTURA ÓLEO/ESMALTE
| 11.7 | - LÂMPADAS |  | 12.7 | - PINTURA DE ESQUADRIA METÁLICA
| 11.8 | - OUTROS |  | 12.8 | - PINTURA DE ESQUADRIA DE MADEIRA
1 |  | SERVIÇOS PRELIMINARES
1.1 | ED-16660 | FORNECIMENTO E COLOCAÇÃO DE PLACA DE OBRA EM CHAPA GALVANIZADA #26, ESP. 0,45 MM, PLOTADA COM ADESIVO VINÍLICO, AFIXADA COM REBITES 4,8X40 MM, EM ESTRUTURA METÁLICA DE METALON 20X20 MM, ESP. 1,25 MM, INCLUSIVE SUPORTE EM EUCALIPTO AUTOCLAVADO PINTADO COM TINTA PVA DUAS (2) DEMÃOS |  | M2
|  |  | (CUSTO/M2: | 267.87 | CÓDIGO: | ED-16660 |  | SETOP-MG)
|  | IDENTIFICAÇÃO DA OBRA | 1.5 | x | 1 | x | 1 | 1 | 1 | = | 1.5 | M2
1.2 | ED-16348 | LOCAÇÃO DE CONTAINER COM ISOLAMENTO TÉRMICO, TIPO 1, PARA ESCRITÓRIO DE OBRA, COM MEDIDAS REFERENCIAIS DE (6) METROS COMPRIMENTO, (2,3) METROS LARGURA E (2,5) METROS ALTURA ÚTIL INTERNA, INCLUSIVE AR CONDICIONADO E LIGAÇÕES ELÉTRICAS INTERNAS, EXCLUSIVE MOBILIZAÇÃO/DESMOBILIZAÇÃO E LIGAÇÕES PROVISÓRIAS EXTERNAS |  | MÊS
|  |  | (CUSTO/MÊS: | 1649.5 | CÓDIGO: | ED-16348 |  | SETOP-MG)
|  | INSTALAÇÃO DE APOIO | 1 | x | 1 | x | 1 | 1 | 8 | = | 8 | MÊS
1.3 | ED-50137 | MOBILIZAÇÃO E DESMOBILIZAÇÃO DE CONTAINER, INCLUSIVE CARGA, DESCARGA E TRANSPORTE EM CAMINHÃO CARROCERIA COM GUINDAUTO (MUNCK), EXCLUSIVE LOCAÇÃO DO CONTAINER |  | UNID
|  |  | (CUSTO/UNID: | 1572.02 | CÓDIGO: | ED-50137 |  | SETOP-MG)
|  | INSTALAÇÃO DE APOIO | 1 | x | 1 | x | 1 | 1 | 1 | = | 1 | UNID
1.4 | ED-50155 | LOCAÇÃO DE BANHEIRO QUÍMICO, DIMENSÃO (110X120X230)CM, LINHA PADRÃO, CONTENDO UMA (1) PIA/HIGIENIZADOR DE MÃOS, INCLUSIVE MANUTENÇÃO E MOBILIZAÇÃO/DESMOBILIZAÇÃO |  | MÊS
|  |  | (CUSTO/MÊS: | 900 | CÓDIGO: | ED-50155 |  | SETOP-MG)
|  | INSTALAÇÃO DE APOIO | 1 | x | 1 | x | 1 | 1 | 8 | = | 8 | MÊS
1.5 | ED-21780 | VIGIA NOTURNO COM ENCARGOS COMPLEMENTARES |  | MÊS
|  |  | (CUSTO/MÊS: | 5720 | CÓDIGO: | ED-21780 |  | SETOP-MG)
|  | VIGIA | 1 | x | 1 | x | 1 | 1 | 8 | = | 8 | MÊS
1.6 | ED-21777 | TÉCNICO EM SEGURANÇA DO TRABALHO COM ENCARGOS COMPLEMENTARES |  | MÊS
|  |  | (CUSTO/MÊS: | 7515.76 | CÓDIGO: | ED-21777 |  | SETOP-MG)
|  | INSTALAÇÃO DE APOIO | 1 | x | 1 | x | 1 | 1 | 4 | = | 4 | MÊS
1.7 | CO-27427 | PROJETO EXECUTIVO DE ESTRUTURA DE CONCRETO |  | PR A1
|  |  | (CUSTO/PR A1: | 1538.5 | CÓDIGO: | CO-27427 |  | SETOP-MG)
|  | PRANCHAS | 1 | x | 1 | x | 1 | 1 | 4 | = | 4 | PR A1
1.8 | CO-27428 | PROJETO EXECUTIVO DE ESTRUTURA METÁLICA |  | PR A1
|  |  | (CUSTO/PR A1: | 2229.76 | CÓDIGO: | CO-27428 |  | SETOP-MG)
|  | PRANCHAS | 1 | x | 1 | x | 1 | 1 | 8 | = | 8 | PR A1
2 |  | COBERTURA DO PÁTIO CENTRAL- REFORMA E AMPLIAÇÃO
2.1 | ED-48468 | REMOÇÃO MANUAL DE LUMINÁRIA COMERCIAL, EMBUTIDA OU SOBREPOR, COM REAPROVEITAMENTO, INCLUSIVE AFASTAMENTO E EMPILHAMENTO, EXCLUSIVE TRANSPORTE E RETIRADA DO MATERIAL REMOVIDO NÃO REAPROVEITÁVEL |  | UNID.
|  |  | (CUSTO/UNID.: | 11.98 | CÓDIGO: | ED-48468 |  | SETOP-MG)
|  | LUMINARIAS EXISTENTES PATIO , LOCOMOÇÃO DAS MESMAS | 4 | x | 1 | x | 1 | 1 | 1 | = | 4 | UNID.
2.2 | ED-48446 | REMOÇÃO MANUAL DE CONDUTOR EM PVC OU METÁLICO, COM REAPROVEITAMENTO, INCLUSIVE AFASTAMENTO E EMPILHAMENTO, EXCLUSIVE TRANSPORTE E RETIRADA DO MATERIAL REMOVIDO NÃO REAPROVEITÁVEL |  | M
|  |  | (CUSTO/M: | 6.3 | CÓDIGO: | ED-48446 |  | SETOP-MG)
|  | REMOÇÃO DE CONDUTOR - PÁTIO EXISTENTE | 7 | x | 1 | x | 1 | 6 | 2 | = | 84 | M
2.3 | ED-48438 | REMOÇÃO DE CALHA EM CHAPA GALVANIZADA OU EM PVC, COM REAPROVEITAMENTO, INCLUSIVE AFASTAMENTO E EMPILHAMENTO, EXCLUSIVE TRANSPORTE E RETIRADA DO MATERIAL REMOVIDO NÃO REAPROVEITÁVEL |  | M
|  |  | (CUSTO/M: | 5.26 | CÓDIGO: | ED-48438 |  | SETOP-MG)
|  | REMOÇÃO DE CALHA - PÁTIO EXISTENTE | 18 | x | 1 | x | 1 | 1 | 6 | = | 108 | M
2.4 | ED-48512 | REMOÇÃO MANUAL DE TELHA EM FIBROCIMENTO, TIPO ONDULADA, COM REAPROVEITAMENTO, INCLUSIVE AFASTAMENTO E EMPILHAMENTO, EXCLUSIVE TRANSPORTE E RETIRADA DO MATERIAL REMOVIDO NÃO REAPROVEITÁVEL |  | M2
|  |  | (CUSTO/M2: | 14.49 | CÓDIGO: | ED-48512 |  | SETOP-MG)
|  | REMOÇÃO DE TELHA - PÁTIO EXISTENTE | 18 | x | 17 | x | 1 | 1 | 1 | = | 306 | M2
|  | REMOÇÃO DE TELHA - PARA EXTENSÃO DA TELHA DA COZINHA | 11.1 | x | 1.1 | x | 1 | 1 | 1 | = | 12.21 | M2
[8 empty] | TOTAL |  | = | 318.21 | M2
2.5 | ED-48443 | DEMOLIÇÃO MECANIZADA DE CONCRETO ARMADO, COM EQUIPAMENTO ELÉTRICO, INCLUSIVE AFASTAMENTO E EMPILHAMENTO, EXCLUSIVE TRANSPORTE E RETIRADA DO MATERIAL DEMOLIDO |  | M3
|  |  | (CUSTO/M3: | 275.3 | CÓDIGO: | ED-48443 |  | SETOP-MG)
|  | BLOCOS BASE DOS PILARES METÁLICOS | 0.8 | x | 0.8 | x | 0.1 | 1 | 8 | = | 0.51 | M3
2.6 | 96522 | ESCAVAÇÃO MANUAL PARA BLOCO DE COROAMENTO OU SAPATA (SEM ESCAVAÇÃO PAR M3 C 138,01 A COLOCAÇÃO DE FÔRMAS). AF_01/2024 |  | M3
|  |  | (CUSTO/M3: | 153.06 | CÓDIGO: | 96522 |  | SINPI-MG)
|  | BLOCOS BASE DOS PILARES METÁLICOS | 0.8 | x | 0.8 | x | 1.2 | 1 | 8 | = | 6.14 | M3
2.7 | ED-50859 | BLOCO ARMADO EM CONCRETO 20 MPa, INCLUSIVE LASTRO 5 CM EM CONCRETO MAGRO 9 MPa, FÔRMAS LATERAIS E DESFORMA |  | M3
|  |  | (CUSTO/M3: | 4349.47 | CÓDIGO: | ED-50859 |  | SETOP-MG)
|  | BLOCOS BASE DOS PILARES METÁLICOS | 0.8 | x | 0.8 | x | 1.2 | 1 | 8 | = | 6.14 | M3
2.8 | ED-20577 | FORNECIMENTO DE ESTRUTURA METÁLICA E ENGRADAMENTO METÁLICO PARA TELHADO DE QUADRA POLIESPORTIVA EM AÇO, COBERTURA PADRÃO DO GINÁSIO POLIESPORTIVO, EXCLUSIVE TELHA, INCLUSIVE PILAR METÁLICO, FABRICAÇÃO, TRANSPORTE, MONTAGEM, APLICAÇÃO DE FUNDO PREPARADOR ANTICORROSIVO, UMA (1) DEMÃO E PINTURA ESMALTE, DUAS (2) DEMÃOS |  | M2
|  |  | (CUSTO/M2: | 370.24 | CÓDIGO: | ED-20577 |  | SETOP-MG)
|  | REFORÇO CASO NESCESSARIO (ESTRUTURA EXISTENTE) | 16 | x | 3 | x | 1 | 1 | 1 | = | 48 | M2
|  | EXTENÇÃO DO TELHADO DO PÁTIO | 17 | x | 16 | x | 1 | 1 | 1 | = | 272 | M2
[8 empty] | TOTAL |  | = | 320 | M2
2.9 | ED-49665 | FORNECIMENTO DE ESTRUTURA METÁLICA EM PERFIL SOLDADO, INCLUSIVE FABRICAÇÃO, TRANSPORTE, MONTAGEM E APLICAÇÃO DE FUNDO PREPARADOR ANTICORROSIVO EM SUPERFÍCIE METÁLICA, UMA (1) DEMÃO |  | KG
|  |  | (CUSTO/KG: | 25.27 | CÓDIGO: | ED-49665 |  | SETOP-MG)
|  | SUPORTE PARA TELHA TRANSLUCIDA E VENEZIANA METÁLICA FUNDOS E FRENTE | 30 | (KG/M2) x | 15 | x | 2.25 | 1 | 2 | = | 2025 | KG
|  | SUPORTE PARA TELHA TRANSL. E VENEZ. METÁLICA _ DEDUÇÃO PARTE FUNDOS | 30 | (KG/M2) x | 5.2 | x | 1.1 | 1 | -1 | = | -171.6 | KG
|  | SUPORTE PARA TELHA TRANSLUCIDA - LATERAIS DA COBERTURA | 20 | (KG/M2) x | 32 | x | 2.3 | 1 | 2 | = | 2944 | KG
[8 empty] | TOTAL |  | = | 4797.4 | KG
2.10 | ED-13852 | COBERTURA EM TELHA METÁLICA GALVANIZADA ONDULADA, TIPO SIMPLES, ESP. 0,50MM, ACABAMENTO NATURAL, INCLUSIVE ACESSÓRIOS PARA FIXAÇÃO, FORNECIMENTO E INSTALAÇÃO |  | M2
|  |  | (CUSTO/M2: | 127.68 | CÓDIGO: | ED-13852 |  | SETOP-MG)
|  | NOVA COBERTURA DO PÁTIO - PARTE EXISTENTE E NOVA | 33 | x | 16 | x | 1 | 1 | 1 | = | 528 | M2
2.11 | COMP.02 | COBERTURA EM TELHA TRANSLÚCIDA DE POLICARBONATO, TIPO ONDULADA, ESP. 177MM, EXCLUSIVE CUMEEIRA E ENGRADAMENTO, INCLUSIVE ACESSÓRIOS DE FIXAÇÃO E IÇAMENTO MANUALVERTICAL |  | M2
|  |  | (CUSTO/M2: | 96.16 | CÓDIGO: | COMP.02 |  | SETOP-MG)
|  | PARTE DA COBERTURA DO PÁTIO | 8.2 | x | 1.8 | x | 1 | 2 | 2 | = | 59.04 | M2
|  | FECHAMENTO LATERAL - PÁTIO | 33 | x | 2.35 | x | 1 | 1 | 2 | = | 155.1 | M2
|  | FECHAMENTO FUNDO - ESPAÇOS DA VENEZIANA | 2.7 | x | 0.6 | x | 1 | 1 | 4 | = | 6.48 | M2
|  | FECHAMENTO FUNDO E FRENTE - ESPAÇO ENTRE TELHADO E VENEZIAVA | 7.6 | x | 0.8 | x | 1 | 2 | 2 | = | 24.32 | M2
|  | FECHAMENTO FRENTE - ESPAÇO ABAIXO DA VENEZIAVA | 15 | x | 0.9 | x | 1 | 1 | 2 | = | 27 | M2
[8 empty] | TOTAL |  | = | 271.94 | M2
2.12 | ED-48402 | CUMEEIRA GALVANIZADA TRAPEZOIDAL(ONDULADA), TIPO SIMPLES, ESP. 0,50MM, ACABAMENTO NATURAL, INCLUSIVE ACESSÓRIOS PARA FIXAÇÃO, FORNECIMENTO E INSTALAÇÃO |  | M
|  |  | (CUSTO/M: | 74.19 | CÓDIGO: | ED-48402 |  | SETOP-MG)
|  | NOVA COBERTURA DO PÁTIO - PARTE EXISTENTE E NOVA | 33 | x | 1 | x | 1 | 1 | 1 | = | 33 | M
2.13 | COMP.03 | FORNECIMENTO E ASSENTAMENTO DE VENEZIANA EM AÇO GALVANIZADO, INCLUSIVE ACESSÓRIOS DE FIXAÇÃO |  | M2
|  |  | (CUSTO/M2: | 499.08 | CÓDIGO: | COMP.03 |  | SETOP-MG)
|  | FECHAMENTO (FUNDO) - PÁTIO (1º MÓDULO) | 5.7 | x | 1.4 | x | 1 | 1 | 1 | = | 7.98 | M2
|  | FECHAMENTO (FUNDO) - PÁTIO (2º MÓDULO) | 6.5 | x | 0.85 | x | 1 | 1 | 1 | = | 5.53 | M2
|  | FECHAMENTO (FUNDO) - PÁTIO (3º MÓDULO) | 2.7 | x | 1.5 | x | 1 | 1 | 1 | = | 4.05 | M2
|  | FECHAMENTO (FRENTE) | 14.5 | x | 1.5 | x | 1 | 1 | 1 | = | 21.75 | M2
[8 empty] | TOTAL |  | = | 39.31 | M2
2.14 | ED-50659 | CALHA EM CHAPA GALVANIZADA, ESP. 0,65MM (GSG-24), COM DESENVOLVIMENTO DE 75CM, INCLUSIVE IÇAMENTO MANUAL VERTICAL |  | M
|  |  | (CUSTO/M: | 89.73 | CÓDIGO: | ED-50659 |  | SETOP-MG)
|  | CALHA DA COBERTURA DO PÁTIO | 33 | x | 1 | x | 1 | 2 | 2 | = | 132 | M
2.15 | ED-50668 | CONDUTOR CIRCULAR DE ÁGUA PLUVIAL PARA DO TELHADO EM TUBO DE PVC, DIÂMETRO DE 100MM, INCLUSIVE CONEXÕES E SUPORTES |  | M
|  |  | (CUSTO/M: | 90.28 | CÓDIGO: | ED-50668 |  | SETOP-MG)
|  | CALHA - PÁTIO - CONDUTOR HORIZOTAL | 11 | x | 1 | x | 1 | 2 | 2 | = | 44 | M
|  | CALHA - PÁTIO - CONDUTOR VERTICAL | 1.2 | x | 1 | x | 1 | 9 | 2 | = | 21.6 | M
[8 empty] | TOTAL |  | = | 65.6 | M
2.16 | COMP.05 | CONDUTOR CIRCULAR DE ÁGUA PLUVIAL PARA DO TELHADO EM TUBO DE PVC, DIÂMETRO DE 150MM, INCLUSIVE CONEXÕES E SUPORTES |  | M
|  |  | (CUSTO/M: | 234.25 | CÓDIGO: | COMP.05 |  | SETOP-MG)
|  | CALHA - PÁTIO - CONDUTOR HORIZOTAL | 17 | x | 1 | x | 1 | 2 | 2 | = | 68 | M
|  | CALHA - PÁTIO - CONDUTOR VERTICAL | 6 | x | 1 | x | 1 | 2 | 2 | = | 24 | M
[8 empty] | TOTAL |  | = | 92 | M
2.17 | ED-48408 | ENGRADAMENTO EM MADEIRA PARAJU OU EQUIVALENTE, PARA TELHAS DE FIBROCIMENTO ONDULADAS, EXCLUSIVE TELHAS |  | M2
|  |  | (CUSTO/M2: | 72.82 | CÓDIGO: | ED-48408 |  | SETOP-MG)
|  | REMOÇÃO DE TELHA E EXTENSÃO DA TELHA DA COZINHA | 6 | x | 0.6 | x | 1 | 2 | 2 | = | 14.4 | M2
2.18 | ED-48423 | COBERTURA EM TELHA DE FIBROCIMENTO, TIPO ONDULADA, ESP. 5MM, COM RECOBRIMENTO TRANSVERSAL E LONGITUDINAL, EXCLUSIVE CUMEEIRA E ENGRADAMENTO, INCLUSIVE ACESSÓRIOS DE FIXAÇÃO E IÇAMENTO MANUAL VERTICAL |  | M2
|  |  | (CUSTO/M2: | 44.16 | CÓDIGO: | ED-48423 |  | SETOP-MG)
|  | REMOÇÃO DE TELHA E EXTENSÃO DA TELHA DA COZINHA | 6 | x | 0.6 | x | 1 | 2 | 2 | = | 14.4 | M2
2.19 | ED-48401 | CUMEEIRA ARTICULADA DE FIBROCIMENTO PARA TELHA ONDULADA, ESP. 6MM, INCLUSIVE ACESSÓRIOS PARA FIXAÇÃO,FORNECIMENTO, INSTALAÇÃO E IÇAMENTO MANUAL VERTICAL |  | M
|  |  | (CUSTO/M: | 84.65 | CÓDIGO: | ED-48401 |  | SETOP-MG)
|  | REMOÇÃO DE TELHA E EXTENSÃO DA TELHA DA COZINHA | 2 | x | 0.6 | x | 1 | 2 | 2 | = | 4.8 | M
2.20 | ED-17903 | PONTO DE SOBREPOR PARA UM (1) INTERRUPTOR SIMPLES (10A250V), COM PLACA 4"X2" DE UM (1) POSTO, COM ELETRODUTO DE AÇO GALVANIZADO, CLASSE LEVE, DN 20MM (3/4"), FIXADO NA ALVENARIA/TETO E CABO DE COBRE FLEXÍVEL, CLASSE 5, ISOLAMENTO TIPO LSHF/ATOX, NÃO HALOGENADO, SEÇÃO 2, 5MM2 (70°C-450/750V), COM DISTÂNCIA DE ATÉ DEZ (10) METROS DO PONTO DE DERIVAÇÃO, INCLUSIVE FORNECIMENTO, INSTALAÇÃO, CONDULETE EM ALUMÍNIO, CONEXÕES, SUPORTE E FIXAÇÃO DO ELETRODUTO |  | UNID.
|  |  | (CUSTO/UNID: | 416.16 | CÓDIGO: | ED-17903 |  | SETOP-MG)
|  | INTERRUPTORES - PÁTIO | 6 | x | 1 | x | 1 | 1 | 1 | = | 6 | UNID.
2.21 | ED-17906 | PONTO DE SOBREPOR PARA UMA (1) TOMADA PADRÃO, TRÊS (3) POLOS (2P+T/10A-250V), COM PLACA 4"X2" DE UM (1) POSTO, COM ELETRODUTO DE AÇO GALVANIZADO, CLASSE LEVE, DN 20MM (3/ 4"), FIXADO NA ALVENARIA/TETO E CABO DE COBRE FLEXÍVEL, CLASSE 5, ISOLAMENTO TIPO LSHF/ATOX, NÃO HALOGENADO, SEÇÃO 2,5MM2 (70°C-450/750V), COM DISTÂNCIA DE ATÉ DEZ (10) METROS DO PONTO DE DERIVAÇÃO, INCLUSIVE FORNECIMENTO, INSTALAÇÃO, CONDULETE EM ALUMÍNIO, CONEXÕES, SUPORTE E FIXAÇÃO DO ELETRODUTO |  | UNID.
|  |  | (CUSTO/UNID: | 414.63 | CÓDIGO: | ED-17906 |  | SETOP-MG)
|  | TOMADAS E LUMINARIAS - 8 LUMIN. PÁTIO - 4 TOMADAS | 12 | x | 1 | x | 1 | 1 | 1 | = | 12 | UNID.
2.22 | COMP.01 | REFLETOR BIVOLT LED 200W, INCLUSIVE BASE, LÂMPADA E INSTALAÇÃO |  | UNID.
|  |  | (CUSTO/UNID: | 321.58 | CÓDIGO: | COMP.01 |  | SETOP-MG)
|  | REFLETORES PÁTIO (5 CADA LADO) | 10 | x | 1 | x | 1 | 1 | 1 | = | 10 | UNID.
2.23 | ED-48492 | DEMOLIÇÃO MECANIZADA DE REVESTIMENTO ASFÁLTICO, COM EQUIPAMENTO PNEUMÁTICO, INCLUSIVE AFASTAMENTO E EMPILHAMENTO, EXCLUSIVE TRANSPORTE E RETIRADA DO MATERIAL DEMOLIDO |  | M2
|  |  | (CUSTO/M2: | 10.47 | CÓDIGO: | ED-48492 |  | SETOP-MG)
|  | PISO (CALÇADA) RENTE AO TÉRMINO DA NOVA COBERTURA DA QUADRA COM CAIMENTO SUFICIENTE PARA ESCOAMENTO DA ÁGUA | 20 | x | 1.2 | x | 1 | 1 | 1 | = | 24 | M2
2.24 | ED-51123 | REGULARIZAÇÃO MANUAL E COMPACTAÇÃO MECANIZADA DE TERRENO COM PLACA VIBRATÓRIA, EXCLUSIVE DESMATAMENTO, DESTOCAMENTO, LIMPEZA/ROÇADA DO TERRENO |  | M2
|  |  | (CUSTO/M2: | 5.77 | CÓDIGO: | ED-51123 |  | SETOP-MG)
|  | PISO (CALÇADA) RENTE AO TÉRMINO DA NOVA COBERTURA DA QUADRA COM CAIMENTO SUFICIENTE PARA ESCOAMENTO DA ÁGUA | 20 | x | 1.2 | x | 1 | 1 | 1 | = | 24 | M2
2.25 | ED-29581 | ARMADURA DE TELA DE AÇO CA-60, SOLDADA TIPO Q-92, DIÂMETRO Ø4,2MM, TRAMA COM DIMENSÃO (150X150)MM, INCLUSIVE ESPAÇADOR, EXCLUSIVE CONCRETO |  | M2
|  |  | (CUSTO/M2: | 19.49 | CÓDIGO: | ED-29581 |  | SETOP-MG)
|  | PISO (CALÇADA) RENTE AO TÉRMINO DA NOVA COBERTURA DA QUADRA COM CAIMENTO SUFICIENTE PARA ESCOAMENTO DA ÁGUA | 20 | x | 1.2 | x | 1 | 1 | 1 | = | 24 | M3
2.26 | ED-49637 | FORNECIMENTO DE CONCRETO ESTRUTURAL, USINADOBOMBEADO, COM FCK 20MPA, INCLUSIVE LANÇAMENTO, ADENSAMENTO E ACABAMENTO |  | M3
|  |  | (CUSTO/M3: | 705.06 | CÓDIGO: | ED-49637 |  | SETOP-MG)
|  | PISO (CALÇADA) RENTE AO TÉRMINO DA NOVA COBERTURA DA QUADRA COM CAIMENTO SUFICIENTE PARA ESCOAMENTO DA ÁGUA E RECOMPOSIÇÕES | 20 | x | 1.2 | x | 0.1 | 1 | 1 | = | 2.4 | M3
2.27 | ED-50619 | POLIMENTO MECANIZADO DE SUPERFÍCIE EM CONCRETO,INCLUSIVE ACABAMENTO DE CONCRETAGEM EM NIVELAMENTO A LASER (NÍVEL ZERO) |  | M2
|  |  | (CUSTO/M2: | 15.12 | CÓDIGO: | ED-50619 |  | SETOP-MG)
|  | PISO (CALÇADA) RENTE AO TÉRMINO DA NOVA COBERTURA DA QUADRA COM CAIMENTO SUFICIENTE PARA ESCOAMENTO DA ÁGUA E RECOMPOSIÇÕES | 20 | x | 1.2 | x | 1 | 1 | 1 | = | 24 | M2
2.28 | COMP. 06 | PINTURA ESMALTE EM ESTRUTURA METÁLICA, DUAS (2) DEMÃOS, INCLUSIVE UMA (1) DEMÃO FUNDO ANTICORROSIVO |  | M2
|  |  | (CUSTO/M2: | 37.26 | CÓDIGO: | COMP. 06 |  | SETOP-MG)
|  | ESTRUTURA DA COBERTURA PRINCIPAL | 33 | x | 17 | x | 1 | 1 | 1 | = | 561 | M2
|  | ESTRUTURAS DE FECHAMENTOS LATERAIS | 33 | x | 2.3 | x | 1 | 1 | 2 | = | 151.8 | M2
|  | ESTRUTURAS DE FECHAMENTOS ANTERIOR E POSTERIOR | 16 | x | 3 | x | 1 | 1 | 2 | = | 96 | M2
[8 empty] | TOTAL |  | = | 808.8 | M2
3 |  | SUBSTITUIÇÃO DE COBERTURA DO BLOCO 01
3.1 | ED-48446 | REMOÇÃO MANUAL DE CONDUTOR EM PVC OU METÁLICO, COM REAPROVEITAMENTO, INCLUSIVE AFASTAMENTO E EMPILHAMENTO, EXCLUSIVE TRANSPORTE E RETIRADA DO MATERIAL REMOVIDO NÃO REAPROVEITÁVEL |  | M
|  |  | (CUSTO/M: | 6.3 | CÓDIGO: | ED-48446 |  | SETOP-MG)
|  | REMOÇÃO DO TELHADO DO BLOCO 01 (SUPERIOR) | 9 | x | 1 | x | 1 | 4 | 2 | = | 72 | M
3.2 | ED-48438 | REMOÇÃO DE CALHA EM CHAPA GALVANIZADA OU EM PVC, COM REAPROVEITAMENTO, INCLUSIVE AFASTAMENTO E EMPILHAMENTO, EXCLUSIVE TRANSPORTE E RETIRADA DO MATERIAL REMOVIDO NÃO REAPROVEITÁVEL |  | M
|  |  | (CUSTO/M: | 5.26 | CÓDIGO: | ED-48438 |  | SETOP-MG)
|  | REMOÇÃO DO TELHADO DO BLOCO 01 (SUPERIOR) | 30 | x | 1 | x | 1 | 1 | 2 | = | 60 | M
3.3 | ED-48512 | REMOÇÃO MANUAL DE TELHA EM FIBROCIMENTO, TIPO ONDULADA, COM REAPROVEITAMENTO, INCLUSIVE AFASTAMENTO E EMPILHAMENTO, EXCLUSIVE TRANSPORTE E RETIRADA DO MATERIAL REMOVIDO NÃO REAPROVEITÁVEL |  | M2
|  |  | (CUSTO/M2: | 14.49 | CÓDIGO: | ED-48512 |  | SETOP-MG)
|  | REMOÇÃO DO TELHADO DO BLOCO 01 (SUPERIOR) | 11 | x | 30 | x | 1 | 1 | 1 | = | 330 | M2
3.4 | ED-48454 | REMOÇÃO MANUAL DE ENGRADAMENTO PARA TELHA TIPO METÁLICA, PVC OU FIBROCIMENTO, COM REAPROVEITAMENTO, INCLUSIVE AFASTAMENTO E EMPILHAMENTO, EXCLUSIVE TRANSPORTE E RETIRADA DO MATERIAL REMOVIDO NÃO REAPROVEITÁVEL |  | M2
|  |  | (CUSTO/M2: | 16.9 | CÓDIGO: | ED-48454 |  | SETOP-MG)
|  | REMOÇÃO DO TELHADO DO BLOCO 01 (SUPERIOR) | 11 | x | 30 | x | 1 | 1 | 1 | = | 330 | M2
3.5 | COMP.04 | TRAMA DE MADEIRA PARAJU COMPOSTA POR TERÇAS PARA TELHADOS DE ATÉ 2 ÁGUAS PARA TELHA ONDULADA DE FIBROCIMENTO, METÁLICA, PLÁSTICA OU TERMOACÚSTICA, INCLUSO TRANSPORTE VERTICAL. AF_07/2019 |  | M2
|  |  | (CUSTO/M2: | 78.88 | CÓDIGO: | COMP.04 |  | SETOP-MG)
|  | TELHADO BLOCO 01 (SUPERIOR) | 11 | x | 30 | x | 1 | 1 | 1 | = | 330 | M2
3.6 | ED-48429 | COBERTURA EM TELHA METÁLICA GALVANIZADA TRAPEZOIDAL, TIPO DUPLA TERMOACÚSTICA COM DUAS FACES TRAPEZOIDAIS, ESP. 0,43MM, PREENCHIMENTO EM POLIESTIRENO EXPANDIDO/ISOPOR COM ESP. 30MM, ACABAMENTO NATURAL, INCLUSIVE ACESSÓRIOS PARA FIXAÇÃO, FORNECIMENTO E INSTALAÇÃO |  | M2
|  |  | (CUSTO/M2: | 270.72 | CÓDIGO: | ED-48429 |  | SETOP-MG)
|  | TELHADO BLOCO 01 (SUPERIOR) | 11 | x | 30 | x | 1 | 1 | 1 | = | 330 | M2
3.7 | ED-48402 | CUMEEIRA GALVANIZADA TRAPEZOIDAL, TIPO SIMPLES, ESP. 0,50MM, ACABAMENTO NATURAL, INCLUSIVE ACESSÓRIOS PARA FIXAÇÃO, FORNECIMENTO E INSTALAÇÃO |  | M
|  |  | (CUSTO/M: | 74.19 | CÓDIGO: | ED-48402 |  | SETOP-MG)
|  | TELHADO BLOCO 01 (SUPERIOR) | 30 | x | 1 | x | 1 | 1 | 1 | = | 30 | M
3.8 | ED-50659 | CALHA EM CHAPA GALVANIZADA, ESP. 0,65MM (GSG-24), COM DESENVOLVIMENTO DE 75CM, INCLUSIVE IÇAMENTO MANUAL VERTICAL |  | M
|  |  | (CUSTO/M: | 89.73 | CÓDIGO: | ED-50659 |  | SETOP-MG)
|  | CALHA BLOCO 01 (SUPERIOR) | 30 | x | 1 | x | 1 | 1 | 2 | = | 60 | M
3.9 | ED-50668 | CONDUTOR CIRCULAR DE ÁGUA PLUVIAL PARA DO TELHADO EM TUBO DE PVC, DIÂMETRO DE 100MM, INCLUSIVE CONEXÕES E SUPORTES |  | M
|  |  | (CUSTO/M: | 90.28 | CÓDIGO: | ED-50668 |  | SETOP-MG)
|  | CONDUTORES BLOCO 01 (SUPERIOR) | 10 | x | 1 | x | 1 | 5 | 2 | = | 100 | M
4 |  | COBERTURAS METÁLICAS - ENTORNO DOS PRÉDIOS E ENTRADA PRINCIPAL
4.1 | ED-28530 | ANDAIME EM CAVALETE METÁLICO PARA ALVENARIA, COM CHAPA DE COMPENSADO E TÁBUA, COM REAPROVEITAMENTO, INCLUSIVE MONTAGEM/DESMONTAGEM E REMANEJAMENTO |  | M
|  |  | (CUSTO/M: | 1.82 | CÓDIGO: | ED-28530 |  | SETOP-MG)
|  | VEDAÇÃO E VIGA DE INSTALAÇÃO DO TELHADO(FRENTE) | 6.7 | x | 1 | x | 1 | 1 | 1 | = | 6.7 | M
|  | VEDAÇÃO E VIGA DE INSTALAÇÃO DO TELHADO(LATERAL) | 1.5 | x | 1 | x | 1 | 1 | 1 | = | 1.5 | M
[8 empty] | TOTAL |  | = | 8.2 | M
4.2 | ED-49655 | ANCORAGEM DE BARRAS DE AÇO COM CHUMBADOR QUÍMICO À BASE DE RESINA POLIÉSTER, EXCLUSIVE FORNECIMENTO DE BARRA |  | DM3
|  |  | (CUSTO/DM3: | 343.48 | CÓDIGO: | ED-49655 |  | SETOP-MG)
|  | VIGA DE INSTALAÇÃO DO TELHADO FRONTAL | 0.3 | x | 1 | x | 1 | 8 | 4 | = | 9.6 | DM3
|  | VIGA DE INSTALAÇÃO DO TELHADO LATERAL | 0.3 | x | 1 | x | 1 | 8 | 2 | = | 4.8 | DM3
[8 empty] | TOTAL |  | = | 14.4 | DM3
4.3 | ED-48336 | VIGA 0,10 A 0,20 M DE LARGURA, CONCRETO 1:2:4 COM ARMAÇÃO E FORMA RESINADA |  | M3
|  |  | (CUSTO/M3: | 2510.59 | CÓDIGO: | ED-48336 |  | SETOP-MG)
|  | VIGA DE INSTALAÇÃO DO TELHADO FRONTAL | 6.7 | x | 0.2 | x | 0.7 | 1 | 1 | = | 0.94 | M3
|  | VIGA DE INSTALAÇÃO DO TELHADO LATERAL | 1.5 | x | 0.2 | x | 0.7 | 1 | 1 | = | 0.21 | M3
[8 empty] | TOTAL |  | = | 1.15 | M3
4.4 | ED-48231 | ALVENARIA DE VEDAÇÃO COM TIJOLO CERÂMICO FURADO, ESP.9CM, PARA REVESTIMENTO, INCLUSIVE ARGAMASSA PARA ASSENTAMENTO |  | M2
|  |  | (CUSTO/M2: | 57.04 | CÓDIGO: | ED-48231 |  | SETOP-MG)
|  | VEDAÇÃO ACIMA DA VIGA DE INSTALAÇÃO DO TELHADO(FRENTE) | 6.7 | x | 1.3 | x | 1 | 1 | 1 | = | 8.71 | M2
|  | VEDAÇÃO ACIMA DA VIGA DE INSTALAÇÃO DO TELHADO(LATERAL) | 1.5 | x | 1.3 | x | 1 | 1 | 1 | = | 1.95 | M2
[8 empty] | TOTAL |  | = | 10.66 | M2
4.5 | ED-50727 | CHAPISCO COM ARGAMASSA, TRAÇO 1:3 (CIMENTO E AREIA), ESP . 5MM, APLICADO EM ALVENARIA/ESTRUTURA DE CONCRETO COM COLHER, INCLUSIVE ARGAMASSA COM PREPARO MECANIZADO |  | M2
|  |  | (CUSTO/M2: | 10.15 | CÓDIGO: | ED-50727 |  | SETOP-MG)
|  | VEDAÇÃO ACIMA DA VIGA DE INSTALAÇÃO DO TELHADO(FRENTE) | 7 | x | 1.7 | x | 1 | 1 | 2 | = | 23.8 | M2
|  | VEDAÇÃO ACIMA DA VIGA DE INSTALAÇÃO DO TELHADO(LATERAL) | 2 | x | 1.7 | x | 1 | 1 | 2 | = | 6.8 | M2
[8 empty] | TOTAL |  | = | 30.6 | M2
4.6 | ED-50761 | REBOCO COM ARGAMASSA, TRAÇO 1:2:8 (CIMENTO, CAL E AREIA) , ESP. 20MM, APLICAÇÃO MANUAL, INCLUSIVE ARGAMASSA COM PREPARO MECANIZADO, EXCLUSIVE CHAPISCO |  | M2
|  |  | (CUSTO/M2: | 39.1 | CÓDIGO: | ED-50761 |  | SETOP-MG)
|  | VEDAÇÃO ACIMA DA VIGA DE INSTALAÇÃO DO TELHADO(FRENTE) | 7 | x | 1.7 | x | 1 | 1 | 2 | = | 23.8 | M2
|  | VEDAÇÃO ACIMA DA VIGA DE INSTALAÇÃO DO TELHADO(LATERAL) | 2 | x | 1.7 | x | 1 | 1 | 2 | = | 6.8 | M2
[8 empty] | TOTAL |  | = | 30.6 | M2
4.7 | ED-50451 | PINTURA ACRÍLICA EM PAREDE, DUAS (2) DEMÃOS, EXCLUSIVE SELADOR ACRÍLICO E MASSA ACRÍLICA/CORRIDA (PVA) |  | M2
|  |  | (CUSTO/M2: | 16.4 | CÓDIGO: | ED-50451 |  | SETOP-MG)
|  | VEDAÇÃO ACIMA DA VIGA DE INSTALAÇÃO DO TELHADO(FRENTE) | 7 | x | 1.7 | x | 1 | 1 | 3 | = | 35.7 | M2
|  | VEDAÇÃO ACIMA DA VIGA DE INSTALAÇÃO DO TELHADO(LATERAL) | 2 | x | 1.7 | x | 1 | 1 | 3 | = | 10.2 | M2
[8 empty] | TOTAL |  | = | 45.9 | M2
4.8 | ED-48443 | DEMOLIÇÃO MECANIZADA DE CONCRETO ARMADO, COM EQUIPAMENTO ELÉTRICO, INCLUSIVE AFASTAMENTO E EMPILHAMENTO, EXCLUSIVE TRANSPORTE E RETIRADA DO MATERIAL DEMOLIDO |  | M3
|  |  | (CUSTO/M3: | 275.3 | CÓDIGO: | ED-48443 |  | SETOP-MG)
|  | BLOCOS BASE DOS PILARES METÁLICOS | 0.6 | x | 0.6 | x | 0.1 | 1 | 22 | = | 0.79 | M3
4.9 | 96522 | ESCAVAÇÃO MANUAL PARA BLOCO DE COROAMENTO OU SAPATA (SEM ESCAVAÇÃO PAR M3 C 138,01 A COLOCAÇÃO DE FÔRMAS). AF_01/2024 |  | M3
|  |  | (CUSTO/M3: | 153.06 | CÓDIGO: | 96522 |  | SINPI-MG)
|  | BLOCOS BASE DOS PILARES METÁLICOS | 0.6 | x | 0.6 | x | 0.8 | 1 | 22 | = | 6.34 | M3
4.10 | ED-50859 | BLOCO ARMADO EM CONCRETO 20 MPa, INCLUSIVE LASTRO 5 CM EM CONCRETO MAGRO 9 MPa, FÔRMAS LATERAIS E DESFORMA |  | M3
|  |  | (CUSTO/M3: | 4349.47 | CÓDIGO: | ED-50859 |  | SETOP-MG)
|  | BLOCOS BASE DOS PILARES METÁLICOS | 0.6 | x | 0.6 | x | 0.8 | 1 | 22 | = | 6.34 | M3
4.11 | ED-20603 | FORNECIMENTO DE ESTRUTURA METÁLICA E ENGRADAMENTO METÁLICO, EM AÇO, PARA TELHADO, EXCLUSIVE TELHA, INCLUSIVE FABRICAÇÃO, TRANSPORTE, MONTAGEM E APLICAÇÃO DE FUNDO PREPARADOR ANTICORROSIVO EM SUPERFÍCIE METÁLICA, UMA (1) DEMÃO |  | KG
|  |  | (CUSTO/KG: | 22.45 | CÓDIGO: | ED-20603 |  | SETOP-MG)
|  | CORREDOR - SALA DOS PROFESSORES PRÓXIMO AO PARQUINHO | 30 | (KG/M2) x | 9 | x | 2.1 | 1 | 1 | = | 567 | KG
|  | CORREDOR - SALA DOS PROFESSORES PRÓXIMO AO PARQUINHO | 30 | (KG/M2) x | 2 | x | 1.7 | 1 | 1 | = | 102 | KG
|  | FACHADA - PORTARIA | 30 | (KG/M2) x | 8 | x | 3.6 | 1 | 1 | = | 864 | KG
|  | CORREDOR - SALA DA DIRETORA | 30 | (KG/M2) x | 24 | x | 2.7 | 1 | 1 | = | 1944 | KG
|  | CORREDOR - LIGAÇÃO SALA DA DIRETORA E PÁTIO | 30 | (KG/M2) x | 12 | x | 2.7 | 1 | 1 | = | 972 | KG
|  | CORREDOR - LIGAÇÃO SALA DA DIRETORA E PÁTIO | 30 | (KG/M2) x | 2.3 | x | 3.2 | 1 | 1 | = | 220.8 | KG
|  | LIGAÇÃO DA PORTARIA COM O PÁTIO COBERTO | 30 | (KG/M2) x | 20 | x | 2.8 | 1 | 1 | = | 1680 | KG
|  | CORREDOR - LIGAÇÃO SALA DOS PROFESSORES E PÁTIO | 30 | (KG/M2) x | 12 | x | 2.8 | 1 | 1 | = | 1008 | KG
|  | CORREDOR - LIGAÇÃO SALA DOS PROFESSORES E PÁTIO E FECHAMENTOS | 30 | (KG/M2) x | 2 | x | 1.8 | 1 | 2 | = | 216 | KG
|  | ESCADA DE ACESSO AO 2º PAVIMENTO DO BLOCO 01 | 30 | (KG/M2) x | 7 | x | 2 | 1 | 2 | = | 840 | KG
[8 empty] | TOTAL |  | = | 8413.8 | KG
4.12 | ED-13852 | COBERTURA EM TELHA METÁLICA GALVANIZADA ONDULADA, TIPO SIMPLES, ESP. 0,50MM, ACABAMENTO NATURAL, INCLUSIVE ACESSÓRIOS PARA FIXAÇÃO, FORNECIMENTO E INSTALAÇÃO |  | M2
|  |  | (CUSTO/M2: | 127.68 | CÓDIGO: | ED-13852 |  | SETOP-MG)
|  | CORREDOR - SALA DOS PROFESSORES PRÓXIMO AO PARQUINHO | 1 | x | 9 | x | 2.2 | 1 | 1 | = | 19.8 | M2
|  | CORREDOR - SALA DOS PROFESSORES PRÓXIMO AO PARQUINHO | 1 | x | 2 | x | 1.8 | 1 | 1 | = | 3.6 | M2
|  | FACHADA - PORTARIA | 1 | x | 8 | x | 3.7 | 1 | 1 | = | 29.6 | M2
|  | CORREDOR - SALA DA DIRETORA | 1 | x | 24 | x | 2.8 | 1 | 1 | = | 67.2 | M2
|  | CORREDOR - LIGAÇÃO SALA DA DIRETORA E PÁTIO | 1 | x | 12 | x | 2.9 | 1 | 1 | = | 34.8 | M2
|  | CORREDOR - LIGAÇÃO SALA DA DIRETORA E PÁTIO | 1 | x | 2.3 | x | 3.3 | 1 | 1 | = | 7.59 | M2
|  | LIGAÇÃO DA PORTARIA COM O PÁTIO COBERTO | 1 | x | 20 | x | 3.2 | 1 | 1 | = | 64 | M2
|  | CORREDOR - LIGAÇÃO SALA DOS PROFESSORES E PÁTIO | 1 | x | 12 | x | 2.9 | 1 | 1 | = | 34.8 | M2
|  | CORREDOR - LIGAÇÃO SALA DOS PROFESSORES E PÁTIO | 1 | x | 2 | x | 1.9 | 1 | 1 | = | 3.8 | M2
|  | ESCADA DE ACESSO AO 2º PAVIMENTO DO BLOCO 01 | 1 | x | 7 | x | 2 | 1 | 2 | = | 28 | M2
[8 empty] | TOTAL |  | = | 293.19 | M2
4.13 | ED-48402 | CUMEEIRA GALVANIZADA TRAPEZOIDAL, TIPO SIMPLES, ESP. 0,50MM, ACABAMENTO NATURAL, INCLUSIVE ACESSÓRIOS PARA FIXAÇÃO, FORNECIMENTO, INSTALAÇÃO E IÇAMENTO MANUAL VERTICAL |  | M
|  |  | (CUSTO/M: | 74.19 | CÓDIGO: | ED-48402 |  | SETOP-MG)
|  | CORREDOR _SALA DOS PROFESSORES - OS DOIS ACESSOS | 2 | x | 1 | x | 1 | 1 | 2 | = | 4 | M
|  | SOBRE A ESCADA DE ACESSO AO BLOCO 01 - PARTE SUPERIOR | 3 | x | 1 | x | 1 | 1 | 1 | = | 3 | M
|  | PORTARIA COM ACESSO AO PÁTIO E FUNDOS | 4.2 | x | 1 | x | 1 | 1 | 2 | = | 8.4 | M
[8 empty] | TOTAL |  | = | 15.4 | M
4.14 | ED-50659 | CALHA EM CHAPA GALVANIZADA, ESP. 0,65MM (GSG-24), COM DESENVOLVIMENTO DE 75CM, INCLUSIVE IÇAMENTO MANUAL VERTICAL |  | M
|  |  | (CUSTO/M: | 89.73 | CÓDIGO: | ED-50659 |  | SETOP-MG)
|  | CORREDOR - SALA DOS PROFESSORES PRÓXIMO AO PARQUINHO | 1 | x | 9 | x | 1 | 1 | 1 | = | 9 | M
|  | CORREDOR - SALA DOS PROFESSORES PRÓXIMO AO PARQUINHO | 1 | x | 2 | x | 1 | 1 | 1 | = | 2 | M
|  | FACHADA - PORTARIA | 1 | x | 11 | x | 1 | 1 | 1 | = | 11 | M
|  | CORREDOR - SALA DA DIRETORA | 1 | x | 24 | x | 1 | 1 | 1 | = | 24 | M
|  | CORREDOR - LIGAÇÃO SALA DA DIRETORA E PÁTIO | 1 | x | 12 | x | 1 | 1 | 1 | = | 12 | M
|  | CORREDOR - LIGAÇÃO SALA DA DIRETORA E PÁTIO | 1 | x | 2.3 | x | 1 | 1 | 1 | = | 2.3 | M
|  | LIGAÇÃO DA PORTARIA COM O PÁTIO COBERTO | 1 | x | 20 | x | 1 | 1 | 1 | = | 20 | M
|  | CORREDOR - LIGAÇÃO SALA DOS PROFESSORES E PÁTIO | 1 | x | 12 | x | 1 | 1 | 1 | = | 12 | M
|  | CORREDOR - LIGAÇÃO SALA DOS PROFESSORES E PÁTIO | 1 | x | 2 | x | 1 | 1 | 1 | = | 2 | M
|  | ESCADA DE ACESSO AO 2º PAVIMENTO DO BLOCO 01 | 1 | x | 7 | x | 1 | 1 | 2 | = | 14 | M
[8 empty] | TOTAL |  | = | 108.3 | M
4.15 | ED-50668 | CONDUTOR CIRCULAR DE ÁGUA PLUVIAL PARA DO TELHADO EM TUBO DE PVC, DIÂMETRO DE 100MM, INCLUSIVE CONEXÕES E SUPORTES |  | M
|  |  | (CUSTO/M: | 90.28 | CÓDIGO: | ED-50668 |  | SETOP-MG)
|  | CORREDOR - SALA DOS PROFESSORES PRÓXIMO AO PARQUINHO | 1 | x | 3.6 | x | 1 | 1 | 2 | = | 7.2 | M
|  | CORREDOR - SALA DOS PROFESSORES PRÓXIMO AO PARQUINHO | 1 | x | 3.6 | x | 1 | 1 | 1 | = | 3.6 | M
|  | FACHADA - PORTARIA | 1 | x | 3.6 | x | 1 | 1 | 3 | = | 10.8 | M
|  | CORREDOR - SALA DA DIRETORA | 1 | x | 3.6 | x | 1 | 1 | 4 | = | 14.4 | M
|  | CORREDOR - LIGAÇÃO SALA DA DIRETORA E PÁTIO | 1 | x | 3.6 | x | 1 | 1 | 3 | = | 10.8 | M
|  | CORREDOR - LIGAÇÃO SALA DA DIRETORA E PÁTIO | 1 | x | 3.6 | x | 1 | 1 | 1 | = | 3.6 | M
|  | LIGAÇÃO DA PORTARIA COM O PÁTIO COBERTO | 1 | x | 3.6 | x | 1 | 1 | 3 | = | 10.8 | M
|  | CORREDOR - LIGAÇÃO SALA DOS PROFESSORES E PÁTIO | 1 | x | 3.6 | x | 1 | 1 | 1 | = | 3.6 | M
|  | CORREDOR - LIGAÇÃO SALA DOS PROFESSORES E PÁTIO | 1 | x | 3.6 | x | 1 | 1 | 1 | = | 3.6 | M
|  | ESCADA DE ACESSO AO 2º PAVIMENTO DO BLOCO 01 | 1 | x | 3.6 | x | 1 | 1 | 2 | = | 7.2 | M
[8 empty] | TOTAL |  | = | 75.6 | M
4.16 | COMP.02 | COBERTURA EM TELHA TRANSLÚCIDA DE POLICARBONATO, TIPO ONDULADA, ESP. 0,7MM, EXCLUSIVE CUMEEIRA E ENGRADAMENTO, INCLUSIVE ACESSÓRIOS DE FIXAÇÃO E IÇAMENTO MANUALVERTICAL |  | M2
|  |  | (CUSTO/M2: | 96.16 | CÓDIGO: | COMP.02 |  | SETOP-MG)
|  | FACHADA - PORTARIA | 3.9 | x | 1.1 | x | 1 | 1 | 3 | = | 12.87 | M2
|  | FECHAMENTO ENTRE COBERTURAS DO ENTORNO E EMPENAS EXISTENTES | 1.1 | x | 0.9 | x | 1 | 1 | 4 | = | 3.96 | M2
[8 empty] | TOTAL |  | = | 16.83 | M2
4.17 | ED-50680 | RUFO E CONTRARRUFO EM CHAPA GALVANIZADA, ESP. 0,65MM ( GSG-24), COM DESENVOLVIMENTO DE 60CM, INCLUSIVE IÇAMENTO MANUAL VERTICAL |  | M
|  |  | (CUSTO/M: | 80.95 | CÓDIGO: | ED-50680 |  | SETOP-MG)
|  | CORREDOR - SALA DOS PROFESSORES PRÓXIMO AO PARQUINHO | 1 | x | 9 | x | 1 | 1 | 1 | = | 9 | M
|  | CORREDOR - SALA DOS PROFESSORES PRÓXIMO AO PARQUINHO | 1 | x | 2 | x | 1 | 1 | 1 | = | 2 | M
|  | FACHADA - PORTARIA | 1 | x | 11 | x | 1 | 1 | 2 | = | 22 | M
|  | CORREDOR - SALA DA DIRETORA | 1 | x | 24 | x | 1 | 1 | 1 | = | 24 | M
|  | CORREDOR - LIGAÇÃO SALA DA DIRETORA E PÁTIO | 1 | x | 12 | x | 1 | 1 | 1 | = | 12 | M
|  | CORREDOR - LIGAÇÃO SALA DA DIRETORA E PÁTIO | 1 | x | 2.3 | x | 1 | 1 | 4 | = | 9.2 | M
|  | LIGAÇÃO DA PORTARIA COM O PÁTIO COBERTO | 1 | x | 20 | x | 1 | 1 | 1 | = | 20 | M
|  | CORREDOR - LIGAÇÃO SALA DOS PROFESSORES E PÁTIO | 1 | x | 12 | x | 1 | 1 | 1 | = | 12 | M
|  | CORREDOR - LIGAÇÃO SALA DOS PROFESSORES E PÁTIO | 1 | x | 2 | x | 1 | 1 | 1 | = | 2 | M
|  | ESCADA DE ACESSO AO 2º PAVIMENTO DO BLOCO 01 | 1 | x | 7 | x | 1 | 1 | 2 | = | 14 | M
[8 empty] | TOTAL |  | = | 126.2 | M
4.18 | ED-48194 | ALVENARIA DE VEDAÇÃO COM BLOCO DE CONCRETO, ESP. 9CM, COM ACABAMENTO APARENTE, INCLUSIVE ARGAMASSA PARA ASSENTAMENTO |  | M2
|  |  | (CUSTO/M2: | 65.24 | CÓDIGO: | ED-48194 |  | SETOP-MG)
|  | AUMENTO DA ALTURA DO MURO FRONTAL DA ESCOLA | 9.5 | x | 0.8 | x | 1 | 1 | 2 | = | 15.2 | M2
4.19 | COMP.06 | PINTURA ESMALTE EM ESTRUTURA METÁLICA, DUAS (2) DEMÃOS, INCLUSIVE UMA (1) DEMÃO FUNDO ANTICORROSIVO |  | M2
|  |  | (CUSTO/M2: | 37.26 | CÓDIGO: | COMP.06 |  | SETOP-MG)
|  | ÁREAS DAS ESTRUTURAS DAS COBERTURAS | 293.19 | x | 1.3 | x | 1 | 1 | 1 | = | 381.15 | M2
5 |  | REFORMA DE COBERTURA - CORREDOR 2º PAVIMENTO DO BLOCO 01
5.1 | 104802 | REMOÇÃO DE TELA DE ARAME GALVANIZADO DE ALAMBRADOS PARA QUADRAS POLIESPORTIVAS, DE FORMA MANUAL, SEM REMOÇÃO DA ESTRUTURA DE SUSTENTAÇÃO, SEM REAPROVEITAMENTO. AF_09/2023 |  | M2
|  |  | (CUSTO/M2: | 10.42 | CÓDIGO: | 104802 |  | SINAPI-MG)
|  | REMOÇÃO DA GRADE E REINSTALAÇÃO | 2.3 | x | 3.4 | x | 1 | 16 | 2 | = | 250.24 | M2
5.2 | ED-48509 | REMOÇÃO MANUAL DE TELHA METÁLICA OU PVC, COM REAPROVEITAMENTO, INCLUSIVE AFASTAMENTO E EMPILHAMENTO, EXCLUSIVE TRANSPORTE E RETIRADA DO MATERIAL REMOVIDO NÃO REAPROVEITÁVEL |  | M2
|  |  | (CUSTO/M2: | 10.14 | CÓDIGO: | ED-48509 |  | SETOP-MG)
|  | REMOÇÃO DA TELHA TRANSLÚCIDA | 29 | x | 1.5 | x | 1 | 1 | 1 | = | 43.5 | M2
|  | REMOÇÃO DA TELHA TRANSLÚCIDA | 1.5 | x | 1.3 | x | 1 | 1 | 1 | = | 1.95 | M2
[8 empty] | TOTAL |  | = | 45.45 | M2
5.3 | ED-48454 | REMOÇÃO MANUAL DE ENGRADAMENTO PARA TELHA TIPO METÁLICA, PVC OU FIBROCIMENTO, COM REAPROVEITAMENTO, INCLUSIVE AFASTAMENTO E EMPILHAMENTO, EXCLUSIVE TRANSPORTE E RETIRADA DO MATERIAL REMOVIDO NÃO REAPROVEITÁVEL |  | M2
|  |  | (CUSTO/M2: | 16.9 | CÓDIGO: | ED-48454 |  | SETOP-MG)
|  | REMOÇÃO DO ENGRADAMENTO | 29 | x | 1.5 | x | 1 | 1 | 1 | = | 43.5 | M2
|  | REMOÇÃO DO ENGRADAMENTO | 1.5 | x | 1.3 | x | 1 | 1 | 1 | = | 1.95 | M2
[8 empty] | TOTAL |  | = | 45.45 | M2
5.4 | ED-20603 | FORNECIMENTO DE ESTRUTURA METÁLICA E ENGRADAMENTO METÁLICO, EM AÇO, PARA TELHADO, EXCLUSIVE TELHA, INCLUSIVE FABRICAÇÃO, TRANSPORTE, MONTAGEM E APLICAÇÃO DE FUNDO PREPARADOR ANTICORROSIVO EM SUPERFÍCIE METÁLICA, UMA (1) DEMÃO |  | Kg
|  |  | (CUSTO/KG: | 22.45 | CÓDIGO: | ED-20603 |  | SETOP-MG)
|  | ENGRADAMENTO - TELHADO INCLINADO | 25 | (KG/M2) x | 29 | x | 2 | 1 | 1 | = | 1450 | Kg
|  | ENGRADAMENTO - TELHADO INCLINADO | 25 | (KG/M2) x | 1.3 | x | 2 | 1 | 1 | = | 65 | Kg
[8 empty] | TOTAL |  | = | 1515 | Kg
5.5 | COMP.02 | COBERTURA EM TELHA TRANSLÚCIDA DE POLICARBONATO, TIPO ONDULADA, ESP. 177MM, EXCLUSIVE CUMEEIRA E ENGRADAMENTO, INCLUSIVE ACESSÓRIOS DE FIXAÇÃO E IÇAMENTO MANUALVERTICAL |  | M2
|  |  | (CUSTO/M2: | 96.16 | CÓDIGO: | COMP.02 |  | SETOP-MG)
|  | COBERTURA - VARANDA (INCLINADO) | 29 | x | 2 | x | 1 | 1 | 1 | = | 58 | M2
|  | COBERTURA - VARANDA (INCLINADO) | 1.5 | x | 2 | x | 1 | 1 | 1 | = | 3 | M2
[8 empty] | TOTAL |  | = | 61 | M2
5.6 | ED-50680 | RUFO E CONTRARRUFO EM CHAPA GALVANIZADA, ESP. 0,65MM ( GSG-24), COM DESENVOLVIMENTO DE 60CM, INCLUSIVE IÇAMENTO MANUAL VERTICAL |  | M
|  |  | (CUSTO/M: | 80.95 | CÓDIGO: | ED-50680 |  | SETOP-MG)
|  | RUFO - ESCADA | 7 | x | 1 | x | 1 | 1 | 1 | = | 7 | M
5.7 | COMP.06 | PINTURA ESMALTE EM ESTRUTURA METÁLICA, DUAS (2) DEMÃOS, INCLUSIVE UMA (1) DEMÃO FUNDO ANTICORROSIVO |  | M2
|  |  | (CUSTO/M2: | 39.37 | CÓDIGO: | COMP.06 |  | SETOP-MG)
|  | ESTRUTURA DOS TELHADOS | 29 | x | 2 | x | 1 | 1 | 1 | = | 58 | M2
|  | ESTRUTURA DOS TELHADOS | 1.5 | x | 2 | x | 1 | 1 | 1 | = | 3 | M2
[8 empty] | TOTAL |  | = | 61 | M2
6 |  | DRENAGEM DAS ÁGUAS PLUVIAIS DAS COBERTURAS
6.1 | ED-48492 | DEMOLIÇÃO MECANIZADA DE REVESTIMENTO ASFÁLTICO, COM EQUIPAMENTO PNEUMÁTICO, INCLUSIVE AFASTAMENTO E EMPILHAMENTO, EXCLUSIVE TRANSPORTE E RETIRADA DO MATERIAL DEMOLIDO |  | M2
|  |  | (CUSTO/M2: | 10.47 | CÓDIGO: | ED-48492 |  | SETOP-MG)
|  | TUBULAÇÃO DE DRENAGEM - TRECHO 01 | 46 | x | 0.5 | x | 1 | 1 | 1 | = | 23 | M2
6.2 | ED-48443 | DEMOLIÇÃO MECANIZADA DE CONCRETO ARMADO, COM EQUIPAMENTO ELÉTRICO, INCLUSIVE AFASTAMENTO E EMPILHAMENTO, EXCLUSIVE TRANSPORTE E RETIRADA DO MATERIAL DEMOLIDO |  | M3
|  |  | (CUSTO/M3: | 275.3 | CÓDIGO: | ED-48443 |  | SETOP-MG)
|  | TUBULAÇÃO DE DRENAGEM - TRECHO 02 | 47 | x | 0.5 | x | 0.1 | 1 | 1 | = | 2.35 | M3
6.3 | 96522 | ESCAVAÇÃO MANUAL PARA BLOCO DE COROAMENTO OU SAPATA (SEM ESCAVAÇÃO PAR M3 C 138,01 A COLOCAÇÃO DE FÔRMAS). AF_01/2024 |  | M3
|  |  | (CUSTO/M3: | 153.06 | CÓDIGO: | 96522 |  | SINPI-MG)
|  | VALA DA TUBULAÇÃO DIÂMETRO DE 300 MM | 90 | x | 0.4 | x | 0.6 | 1 | 1 | = | 21.6 | M3
|  | VALAS TUBULAÇÕES DIÂMETRO DE 100 E 150 MM | 6 | x | 0.4 | x | 0.5 | 1 | 11 | = | 13.2 | M3
|  | CAIXAS DE PASSAGEM / INSPEÇÃO | 1.4 | x | 1.4 | x | 0.6 | 1 | 8 | = | 9.41 | M3
[8 empty] | TOTAL |  | = | 44.21 | M3
6.4 | ED-49878 | CAIXA DE ESGOTO DE INSPEÇÃO/PASSAGEM EM ALVENARIA ( 50X50X45CM), REVESTIMENTO EM ARGAMASSA COM ADITIVO IMPERMEABILIZANTE, COM TAMPA DE CONCRETO, INCLUSIVE ESCAVAÇÃO, REATERRO E TRANSPORTE COM RETIRADA DO MATERIAL ESCAVADO (EM CAÇAMBA) |  | UN
|  |  | (CUSTO/UN: | 292.78 | CÓDIGO: | ED-49878 |  | SINAPI-MG)
|  | CAIXAS DE PASSAGEM / INSPEÇÃO DA REDE DE DRENAGEM | 1 | x | 1 | x | 1 | 1 | 5 | = | 5 | UN
6.5 | ED-49882 | CAIXA DE ESGOTO DE INSPEÇÃO/PASSAGEM EM ALVENARIA ( 60X60X40CM), REVESTIMENTO EM ARGAMASSA COM ADITIVO IMPERMEABILIZANTE, COM TAMPA DE CONCRETO, INCLUSIVE ESCAVAÇÃO, REATERRO E TRANSPORTE COM RETIRADA DO MATERIAL ESCAVADO (EM CAÇAMBA) |  | UN
|  |  | (CUSTO/UN: | 448.61 | CÓDIGO: | ED-49882 |  | SETOP-MG)
|  | CAIXAS DE PASSAGEM / INSPEÇÃO DA REDE DE DRENAGEM | 1 | x | 1 | x | 1 | 1 | 3 | = | 3 | UN
6.6 | COMP.05 | CONDUTOR CIRCULAR DE ÁGUA PLUVIAL PARA DO TELHADO EM TUBO DE PVC, DIÂMETRO DE 150MM, INCLUSIVE CONEXÕES E SUPORTES |  | M
|  |  | (CUSTO/M: | 234.25 | CÓDIGO: | COMP.05 |  | SETOP-MG)
|  | LANÇAMENTO DAS DRENAGENS DE ÁGUAS PLUVIAIS NAS CAIXAS | 6 | x | 1 | x | 1 | 1 | 11 | = | 66 | M3
6.7 | ED-50109 | FORNECIMENTO E ASSENTAMENTO DE TUBO PVC RÍGIDO, COLETOR DE ESGOTO LISO (JEI), DN 300 MM (12"), INCLUSIVE CONEXÕES |  | M
|  |  | (CUSTO/M: | 287.23 | CÓDIGO: | ED-50109 |  | SETOP-MG)
|  | LANÇAMENTO DAS DRENAGENS DE ÁGUAS PLUVIAIS PARA ÁREA EXTERNA | 94 | x | 1 | x | 1 | 1 | 1 | = | 94 | M
6.8 | ED-51121 | REATERRO MANUAL DE VALA, INCLUSIVE ESPALHAMENTO E COMPACTAÇÃO MECANIZADA COM PLACA VIBRATÓRIA |  | M3
|  |  | (CUSTO/M3: | 48.38 | CÓDIGO: | ED-51121 |  | SETOP-MG)
|  | VALA DA TUBULAÇÃO DIÂMETRO DE 300 MM | 90 | x | 0.4 | x | 0.6 | 1 | 1 | = | 21.6 | M3
|  | VALAS TUBULAÇÕES DIÂMETRO DE 100 E 150 MM | 6 | x | 0.4 | x | 0.5 | 1 | 11 | = | 13.2 | M3
|  | CAIXAS DE PASSAGEM / INSPEÇÃO | 1.4 | x | 1.4 | x | 0.6 | 1 | 8 | = | 9.41 | M3
[8 empty] | TOTAL |  | = | 44.21 | M3
6.9 | ED-50551 | PISO CIMENTADO COM ARGAMASSA, TRAÇO 1:3 (CIMENTO E AREIA), ESP. 50MM, ACABAMENTO DESEMPENADO E FELTRADO, MODULAÇÃO DE (100X100)CM, INCLUSIVE JUNTA PLÁSTICA |  | M2
|  |  | (CUSTO/M2: | 89.89 | CÓDIGO: | ED-50551 |  | SETOP-MG)
|  | VALA DA TUBULAÇÃO DIÂMETRO DE 300 MM | 90 | x | 1 | x | 1 | 1 | 1 | = | 90 | M2
|  | VALAS TUBULAÇÕES DIÂMETRO DE 100 E 150 MM | 6 | x | 1 | x | 1 | 1 | 11 | = | 66 | M2
|  | CAIXAS DE PASSAGEM / INSPEÇÃO | 1.4 | x | 1 | x | 1 | 1 | 8 | = | 11.2 | M2
[8 empty] | TOTAL |  | = | 167.2 | M2
7 |  | LIMPEZA DE OBRA E BOTA FORA
7.1 | ED-51131 | CARGA MANUAL DE MATERIAL DE QUALQUER NATUREZA SOBRE CAMINHÃO, EXCLUSIVE TRANSPORTE |  | M3
|  |  | (CUSTO/M3: | 45.32 | CÓDIGO: | ED-51131 |  | SETOP-MG)
|  | TELHAS E ENGRADAMENTOS REMOVIDOS | 1069.11 | x | 0.08 | x | 1 | 1 | 1 | = | 85.53 | M3
|  | CALHAS E CONDUTORES REMOVIDOS | 324 | x | 0.12 | x | 0.12 | 1 | 1 | = | 4.67 | M3
|  | DEMOLIÇÕES DE CONCRETO E ASFALTO | 50.65 | x | 1.3 | x | 1 | 1 | 1 | = | 65.85 | M3
|  | ESCAVAÇÕES | 56.69 | x | 1.25 | x | 1 | 1 | 1 | = | 70.86 | M3
[8 empty] | TOTAL |  | = | 226.91 | M3
7.2 | ED-29232 | TRANSPORTE DE MATERIAL DE QUALQUER NATUREZA EM CAMINHÃO, DISTÂNCIA MAIOR QUE 5KM E MENOR OU IGUAL A 10KM, DENTRO DO PERÍMETRO URBANO, EXCLUSIVE CARGA, INCLUSIVE DESCARGA |  | M3xKM
|  |  | (CUSTO/M3XKM: | 2.1 | CÓDIGO: | ED-29232 |  | SETOP-MG)
|  | TRANSPORTE | 226.91 | x | 12 | x | 1 | 1 | 1 | = | 2722.92 | M3xKM

## PLAN.DE ORÇ.
NUM.PÁGINAS: 07 |  | PLANILHA DE ORÇAMENTO |  | DATA: | 2025-04-16
OBRA: | AMPLIAÇÃO E REFORMAS DE COBERTURAS NA ESC. MUNICIPAL MONTEIRO LOBATO
|  |  | BDI (OBRAS): | 24.51%
SICOR-MG_01/2025 / SINAPI-MG_ 03/2025 - NÃO DESONERADO |  |  | BDI(PROJETOS): | 21.98%
|  | VALOR TOTAL ORÇADO: | 1527612.2636 |  |  | CUSTO
ITEM | CÓDIGO | DESCRIÇÃO |  | UNID | QUANT. | UNITÁRIO | UNIT.C.BDI | TOTAL
1 |  | SERVIÇOS PRELIMINARES | 151525.4
1.1 | ED-16660 | FORNECIMENTO E COLOCAÇÃO DE PLACA DE OBRA EM CHAPA GALVANIZADA #26, ESP. 0,45 MM, PLOTADA COM ADESIVO VINÍLICO, AFIXADA COM REBITES 4,8X40 MM, EM ESTRUTURA METÁLICA DE METALON 20X20 MM, ESP. 1,25 MM, INCLUSIVE SUPORTE EM EUCALIPTO AUTOCLAVADO PINTADO COM TINTA PVA DUAS (2) DEMÃOS |  | M2 | 1.5 | 267.87 | 333.52 | 500.28
1.2 | ED-16348 | LOCAÇÃO DE CONTAINER COM ISOLAMENTO TÉRMICO, TIPO 1, PARA ESCRITÓRIO DE OBRA, COM MEDIDAS REFERENCIAIS DE (6) METROS COMPRIMENTO, (2,3) METROS LARGURA E (2,5) METROS ALTURA ÚTIL INTERNA, INCLUSIVE AR CONDICIONADO E LIGAÇÕES ELÉTRICAS INTERNAS, EXCLUSIVE MOBILIZAÇÃO/DESMOBILIZAÇÃO E LIGAÇÕES PROVISÓRIAS EXTERNAS |  | MÊS | 8 | 1649.5 | 2053.79 | 16430.32
1.3 | ED-50137 | MOBILIZAÇÃO E DESMOBILIZAÇÃO DE CONTAINER, INCLUSIVE CARGA, DESCARGA E TRANSPORTE EM CAMINHÃO CARROCERIA COM GUINDAUTO (MUNCK), EXCLUSIVE LOCAÇÃO DO CONTAINER |  | UNID | 1 | 1572.02 | 1957.32 | 1957.32
1.4 | ED-50155 | LOCAÇÃO DE BANHEIRO QUÍMICO, DIMENSÃO (110X120X230)CM, LINHA PADRÃO, CONTENDO UMA (1) PIA/HIGIENIZADOR DE MÃOS, INCLUSIVE MANUTENÇÃO E MOBILIZAÇÃO/DESMOBILIZAÇÃO |  | MÊS | 8 | 900 | 1120.59 | 8964.72
1.5 | ED-21780 | VIGIA NOTURNO COM ENCARGOS COMPLEMENTARES |  | MÊS | 8 | 5720 | 7121.97 | 56975.76
1.6 | ED-21777 | TÉCNICO EM SEGURANÇA DO TRABALHO COM ENCARGOS COMPLEMENTARES |  | MÊS | 4 | 7515.76 | 9357.87 | 37431.48
1.7 | CO-27427 | PROJETO EXECUTIVO DE ESTRUTURA DE CONCRETO |  | PR A1 | 4 | 1538.5 | 1876.66 | 7506.64
1.8 | CO-27428 | PROJETO EXECUTIVO DE ESTRUTURA METÁLICA |  | PR A1 | 8 | 2229.76 | 2719.86 | 21758.88
2 |  | COBERTURA DO PÁTIO CENTRAL- REFORMA E AMPLIAÇÃO | 590188.48
2.1 | ED-48468 | REMOÇÃO MANUAL DE LUMINÁRIA COMERCIAL, EMBUTIDA OU SOBREPOR, COM REAPROVEITAMENTO, INCLUSIVE AFASTAMENTO E EMPILHAMENTO, EXCLUSIVE TRANSPORTE E RETIRADA DO MATERIAL REMOVIDO NÃO REAPROVEITÁVEL |  | UNID. | 4 | 11.98 | 14.92 | 59.68
2.2 | ED-48446 | REMOÇÃO MANUAL DE CONDUTOR EM PVC OU METÁLICO, COM REAPROVEITAMENTO, INCLUSIVE AFASTAMENTO E EMPILHAMENTO, EXCLUSIVE TRANSPORTE E RETIRADA DO MATERIAL REMOVIDO NÃO REAPROVEITÁVEL |  | M | 84 | 6.3 | 7.84 | 658.56
2.3 | ED-48438 | REMOÇÃO DE CALHA EM CHAPA GALVANIZADA OU EM PVC, COM REAPROVEITAMENTO, INCLUSIVE AFASTAMENTO E EMPILHAMENTO, EXCLUSIVE TRANSPORTE E RETIRADA DO MATERIAL REMOVIDO NÃO REAPROVEITÁVEL |  | M | 108 | 5.26 | 6.55 | 707.4
2.4 | ED-48512 | REMOÇÃO MANUAL DE TELHA EM FIBROCIMENTO, TIPO ONDULADA, COM REAPROVEITAMENTO, INCLUSIVE AFASTAMENTO E EMPILHAMENTO, EXCLUSIVE TRANSPORTE E RETIRADA DO MATERIAL REMOVIDO NÃO REAPROVEITÁVEL |  | M2 | 318.21 | 14.49 | 18.04 | 5740.51
2.5 | ED-48443 | DEMOLIÇÃO MECANIZADA DE CONCRETO ARMADO, COM EQUIPAMENTO ELÉTRICO, INCLUSIVE AFASTAMENTO E EMPILHAMENTO, EXCLUSIVE TRANSPORTE E RETIRADA DO MATERIAL DEMOLIDO |  | M3 | 0.51 | 275.3 | 342.78 | 174.82
2.6 | 96522 | ESCAVAÇÃO MANUAL PARA BLOCO DE COROAMENTO OU SAPATA (SEM ESCAVAÇÃO PAR M3 C 138,01 A COLOCAÇÃO DE FÔRMAS). AF_01/2024 |  | M3 | 6.14 | 153.06 | 190.58 | 1170.16
2.7 | ED-50859 | BLOCO ARMADO EM CONCRETO 20 MPa, INCLUSIVE LASTRO 5 CM EM CONCRETO MAGRO 9 MPa, FÔRMAS LATERAIS E DESFORMA |  | M3 | 6.14 | 4349.47 | 5415.53 | 33251.35
2.8 | ED-20577 | FORNECIMENTO DE ESTRUTURA METÁLICA E ENGRADAMENTO METÁLICO PARA TELHADO DE QUADRA POLIESPORTIVA EM AÇO, COBERTURA PADRÃO DO GINÁSIO POLIESPORTIVO, EXCLUSIVE TELHA, INCLUSIVE PILAR METÁLICO, FABRICAÇÃO, TRANSPORTE, MONTAGEM, APLICAÇÃO DE FUNDO PREPARADOR ANTICORROSIVO, UMA (1) DEMÃO E PINTURA ESMALTE, DUAS (2) DEMÃOS |  | M2 | 320 | 370.24 | 460.99 | 147516.8
2.9 | ED-49665 | FORNECIMENTO DE ESTRUTURA METÁLICA EM PERFIL SOLDADO, INCLUSIVE FABRICAÇÃO, TRANSPORTE, MONTAGEM E APLICAÇÃO DE FUNDO PREPARADOR ANTICORROSIVO EM SUPERFÍCIE METÁLICA, UMA (1) DEMÃO |  | KG | 4797.4 | 25.27 | 31.46 | 150926.2
2.10 | ED-13852 | COBERTURA EM TELHA METÁLICA GALVANIZADA ONDULADA, TIPO SIMPLES, ESP. 0,50MM, ACABAMENTO NATURAL, INCLUSIVE ACESSÓRIOS PARA FIXAÇÃO, FORNECIMENTO E INSTALAÇÃO |  | M2 | 528 | 127.68 | 158.97 | 83936.16
2.11 | COMP.02 | COBERTURA EM TELHA TRANSLÚCIDA DE POLICARBONATO, TIPO ONDULADA, ESP. 177MM, EXCLUSIVE CUMEEIRA E ENGRADAMENTO, INCLUSIVE ACESSÓRIOS DE FIXAÇÃO E IÇAMENTO MANUALVERTICAL |  | M2 | 271.94 | 96.16 | 119.73 | 32559.38
2.12 | ED-48402 | CUMEEIRA GALVANIZADA TRAPEZOIDAL(ONDULADA), TIPO SIMPLES, ESP. 0,50MM, ACABAMENTO NATURAL, INCLUSIVE ACESSÓRIOS PARA FIXAÇÃO, FORNECIMENTO E INSTALAÇÃO |  | M | 33 | 74.19 | 92.37 | 3048.21
2.13 | COMP.03 | FORNECIMENTO E ASSENTAMENTO DE VENEZIANA EM AÇO GALVANIZADO, INCLUSIVE ACESSÓRIOS DE FIXAÇÃO |  | M2 | 39.31 | 499.08 | 621.4 | 24427.23
2.14 | ED-50659 | CALHA EM CHAPA GALVANIZADA, ESP. 0,65MM (GSG-24), COM DESENVOLVIMENTO DE 75CM, INCLUSIVE IÇAMENTO MANUAL VERTICAL |  | M | 132 | 89.73 | 111.72 | 14747.04
2.15 | ED-50668 | CONDUTOR CIRCULAR DE ÁGUA PLUVIAL PARA DO TELHADO EM TUBO DE PVC, DIÂMETRO DE 100MM, INCLUSIVE CONEXÕES E SUPORTES |  | M | 65.6 | 90.28 | 112.41 | 7374.1
2.16 | COMP.05 | CONDUTOR CIRCULAR DE ÁGUA PLUVIAL PARA DO TELHADO EM TUBO DE PVC, DIÂMETRO DE 150MM, INCLUSIVE CONEXÕES E SUPORTES |  | M | 92 | 234.25 | 291.66 | 26832.72
2.17 | ED-48408 | ENGRADAMENTO EM MADEIRA PARAJU OU EQUIVALENTE, PARA TELHAS DE FIBROCIMENTO ONDULADAS, EXCLUSIVE TELHAS |  | M2 | 14.4 | 72.82 | 90.67 | 1305.65
2.18 | ED-48423 | COBERTURA EM TELHA DE FIBROCIMENTO, TIPO ONDULADA, ESP. 5MM, COM RECOBRIMENTO TRANSVERSAL E LONGITUDINAL, EXCLUSIVE CUMEEIRA E ENGRADAMENTO, INCLUSIVE ACESSÓRIOS DE FIXAÇÃO E IÇAMENTO MANUAL VERTICAL |  | M2 | 14.4 | 44.16 | 54.98 | 791.71
2.19 | ED-48401 | CUMEEIRA ARTICULADA DE FIBROCIMENTO PARA TELHA ONDULADA, ESP. 6MM, INCLUSIVE ACESSÓRIOS PARA FIXAÇÃO,FORNECIMENTO, INSTALAÇÃO E IÇAMENTO MANUAL VERTICAL |  | M | 4.8 | 84.65 | 105.4 | 505.92
2.20 | ED-17903 | PONTO DE SOBREPOR PARA UM (1) INTERRUPTOR SIMPLES (10A250V), COM PLACA 4"X2" DE UM (1) POSTO, COM ELETRODUTO DE AÇO GALVANIZADO, CLASSE LEVE, DN 20MM (3/4"), FIXADO NA ALVENARIA/TETO E CABO DE COBRE FLEXÍVEL, CLASSE 5, ISOLAMENTO TIPO LSHF/ATOX, NÃO HALOGENADO, SEÇÃO 2, 5MM2 (70°C-450/750V), COM DISTÂNCIA DE ATÉ DEZ (10) METROS DO PONTO DE DERIVAÇÃO, INCLUSIVE FORNECIMENTO, INSTALAÇÃO, CONDULETE EM ALUMÍNIO, CONEXÕES, SUPORTE E FIXAÇÃO DO ELETRODUTO |  | UNID. | 6 | 416.16 | 518.16 | 3108.96
2.21 | ED-17906 | PONTO DE SOBREPOR PARA UMA (1) TOMADA PADRÃO, TRÊS (3) POLOS (2P+T/10A-250V), COM PLACA 4"X2" DE UM (1) POSTO, COM ELETRODUTO DE AÇO GALVANIZADO, CLASSE LEVE, DN 20MM (3/ 4"), FIXADO NA ALVENARIA/TETO E CABO DE COBRE FLEXÍVEL, CLASSE 5, ISOLAMENTO TIPO LSHF/ATOX, NÃO HALOGENADO, SEÇÃO 2,5MM2 (70°C-450/750V), COM DISTÂNCIA DE ATÉ DEZ (10) METROS DO PONTO DE DERIVAÇÃO, INCLUSIVE FORNECIMENTO, INSTALAÇÃO, CONDULETE EM ALUMÍNIO, CONEXÕES, SUPORTE E FIXAÇÃO DO ELETRODUTO |  | UNID. | 12 | 414.63 | 516.26 | 6195.12
2.22 | COMP.01 | REFLETOR BIVOLT LED 200W, INCLUSIVE BASE, LÂMPADA E INSTALAÇÃO |  | UNID. | 10 | 321.58 | 400.4 | 4004
2.23 | ED-48492 | DEMOLIÇÃO MECANIZADA DE REVESTIMENTO ASFÁLTICO, COM EQUIPAMENTO PNEUMÁTICO, INCLUSIVE AFASTAMENTO E EMPILHAMENTO, EXCLUSIVE TRANSPORTE E RETIRADA DO MATERIAL DEMOLIDO |  | M2 | 24 | 10.47 | 13.04 | 312.96
2.24 | ED-51123 | REGULARIZAÇÃO MANUAL E COMPACTAÇÃO MECANIZADA DE TERRENO COM PLACA VIBRATÓRIA, EXCLUSIVE DESMATAMENTO, DESTOCAMENTO, LIMPEZA/ROÇADA DO TERRENO |  | M2 | 24 | 5.77 | 7.18 | 172.32
2.25 | ED-29581 | ARMADURA DE TELA DE AÇO CA-60, SOLDADA TIPO Q-92, DIÂMETRO Ø4,2MM, TRAMA COM DIMENSÃO (150X150)MM, INCLUSIVE ESPAÇADOR, EXCLUSIVE CONCRETO |  | M2 | 24 | 19.49 | 24.27 | 582.48
2.26 | ED-49637 | FORNECIMENTO DE CONCRETO ESTRUTURAL, USINADOBOMBEADO, COM FCK 20MPA, INCLUSIVE LANÇAMENTO, ADENSAMENTO E ACABAMENTO |  | M3 | 2.4 | 705.06 | 877.87 | 2106.89
2.27 | ED-50619 | POLIMENTO MECANIZADO DE SUPERFÍCIE EM CONCRETO,INCLUSIVE ACABAMENTO DE CONCRETAGEM EM NIVELAMENTO A LASER (NÍVEL ZERO) |  | M2 | 24 | 15.12 | 18.83 | 451.92
2.28 | ED-50497 | PINTURA ESMALTE EM ESTRUTURA METÁLICA, DUAS (2) DEMÃOS, INCLUSIVE UMA (1) DEMÃO FUNDO ANTICORROSIVO |  | M2 | 808.8 | 37.26 | 46.39 | 37520.23
3 |  | SUBSTITUIÇÃO DE COBERTURA DO BLOCO 01 | 178211.58
3.1 | ED-48446 | REMOÇÃO MANUAL DE CONDUTOR EM PVC OU METÁLICO, COM REAPROVEITAMENTO, INCLUSIVE AFASTAMENTO E EMPILHAMENTO, EXCLUSIVE TRANSPORTE E RETIRADA DO MATERIAL REMOVIDO NÃO REAPROVEITÁVEL |  | M | 72 | 6.3 | 7.84 | 564.48
3.2 | ED-48438 | REMOÇÃO DE CALHA EM CHAPA GALVANIZADA OU EM PVC, COM REAPROVEITAMENTO, INCLUSIVE AFASTAMENTO E EMPILHAMENTO, EXCLUSIVE TRANSPORTE E RETIRADA DO MATERIAL REMOVIDO NÃO REAPROVEITÁVEL |  | M | 60 | 5.26 | 6.55 | 393
3.3 | ED-48512 | REMOÇÃO MANUAL DE TELHA EM FIBROCIMENTO, TIPO ONDULADA, COM REAPROVEITAMENTO, INCLUSIVE AFASTAMENTO E EMPILHAMENTO, EXCLUSIVE TRANSPORTE E RETIRADA DO MATERIAL REMOVIDO NÃO REAPROVEITÁVEL |  | M2 | 330 | 14.49 | 18.04 | 5953.2
3.4 | ED-48454 | REMOÇÃO MANUAL DE ENGRADAMENTO PARA TELHA TIPO METÁLICA, PVC OU FIBROCIMENTO, COM REAPROVEITAMENTO, INCLUSIVE AFASTAMENTO E EMPILHAMENTO, EXCLUSIVE TRANSPORTE E RETIRADA DO MATERIAL REMOVIDO NÃO REAPROVEITÁVEL |  | M2 | 330 | 16.9 | 21.04 | 6943.2
3.5 | COMP.04 | TRAMA DE MADEIRA PARAJU COMPOSTA POR TERÇAS PARA TELHADOS DE ATÉ 2 ÁGUAS PARA TELHA ONDULADA DE FIBROCIMENTO, METÁLICA, PLÁSTICA OU TERMOACÚSTICA, INCLUSO TRANSPORTE VERTICAL. AF_07/2019 |  | M2 | 330 | 78.88 | 98.21 | 32409.3
3.6 | ED-48429 | COBERTURA EM TELHA METÁLICA GALVANIZADA TRAPEZOIDAL, TIPO DUPLA TERMOACÚSTICA COM DUAS FACES TRAPEZOIDAIS, ESP. 0,43MM, PREENCHIMENTO EM POLIESTIRENO EXPANDIDO/ISOPOR COM ESP. 30MM, ACABAMENTO NATURAL, INCLUSIVE ACESSÓRIOS PARA FIXAÇÃO, FORNECIMENTO E INSTALAÇÃO |  | M2 | 330 | 270.72 | 337.07 | 111233.1
3.7 | ED-48402 | CUMEEIRA GALVANIZADA TRAPEZOIDAL, TIPO SIMPLES, ESP. 0,50MM, ACABAMENTO NATURAL, INCLUSIVE ACESSÓRIOS PARA FIXAÇÃO, FORNECIMENTO E INSTALAÇÃO |  | M | 30 | 74.19 | 92.37 | 2771.1
3.8 | ED-50659 | CALHA EM CHAPA GALVANIZADA, ESP. 0,65MM (GSG-24), COM DESENVOLVIMENTO DE 75CM, INCLUSIVE IÇAMENTO MANUAL VERTICAL |  | M | 60 | 89.73 | 111.72 | 6703.2
3.9 | ED-50668 | CONDUTOR CIRCULAR DE ÁGUA PLUVIAL PARA DO TELHADO EM TUBO DE PVC, DIÂMETRO DE 100MM, INCLUSIVE CONEXÕES E SUPORTES |  | M | 100 | 90.28 | 112.41 | 11241
4 |  | COBERTURAS METÁLICAS - ENTORNO DOS PRÉDIOS E ENTRADA PRINCIPAL | 386601.28
4.1 | ED-28530 | ANDAIME EM CAVALETE METÁLICO PARA ALVENARIA, COM CHAPA DE COMPENSADO E TÁBUA, COM REAPROVEITAMENTO, INCLUSIVE MONTAGEM/DESMONTAGEM E REMANEJAMENTO |  | M | 8.2 | 1.82 | 2.27 | 18.61
4.2 | ED-49655 | ANCORAGEM DE BARRAS DE AÇO COM CHUMBADOR QUÍMICO À BASE DE RESINA POLIÉSTER, EXCLUSIVE FORNECIMENTO DE BARRA |  | DM3 | 14.4 | 343.48 | 427.67 | 6158.45
4.3 | ED-48336 | VIGA 0,10 A 0,20 M DE LARGURA, CONCRETO 1:2:4 COM ARMAÇÃO E FORMA RESINADA |  | M3 | 1.15 | 2510.59 | 3125.94 | 3594.83
4.4 | ED-48231 | ALVENARIA DE VEDAÇÃO COM TIJOLO CERÂMICO FURADO, ESP.9CM, PARA REVESTIMENTO, INCLUSIVE ARGAMASSA PARA ASSENTAMENTO |  | M2 | 10.66 | 57.04 | 71.02 | 757.07
4.5 | ED-50727 | CHAPISCO COM ARGAMASSA, TRAÇO 1:3 (CIMENTO E AREIA), ESP . 5MM, APLICADO EM ALVENARIA/ESTRUTURA DE CONCRETO COM COLHER, INCLUSIVE ARGAMASSA COM PREPARO MECANIZADO |  | M2 | 30.6 | 10.15 | 12.64 | 386.78
4.6 | ED-50761 | REBOCO COM ARGAMASSA, TRAÇO 1:2:8 (CIMENTO, CAL E AREIA) , ESP. 20MM, APLICAÇÃO MANUAL, INCLUSIVE ARGAMASSA COM PREPARO MECANIZADO, EXCLUSIVE CHAPISCO |  | M2 | 30.6 | 39.1 | 48.68 | 1489.61
4.7 | ED-50451 | PINTURA ACRÍLICA EM PAREDE, DUAS (2) DEMÃOS, EXCLUSIVE SELADOR ACRÍLICO E MASSA ACRÍLICA/CORRIDA (PVA) |  | M2 | 45.9 | 16.4 | 20.42 | 937.28
4.8 | ED-48443 | DEMOLIÇÃO MECANIZADA DE CONCRETO ARMADO, COM EQUIPAMENTO ELÉTRICO, INCLUSIVE AFASTAMENTO E EMPILHAMENTO, EXCLUSIVE TRANSPORTE E RETIRADA DO MATERIAL DEMOLIDO |  | M3 | 0.79 | 275.3 | 342.78 | 270.8
4.9 | 96522 | ESCAVAÇÃO MANUAL PARA BLOCO DE COROAMENTO OU SAPATA (SEM ESCAVAÇÃO PAR M3 C 138,01 A COLOCAÇÃO DE FÔRMAS). AF_01/2024 |  | M3 | 6.34 | 153.06 | 190.58 | 1208.28
4.10 | ED-50859 | BLOCO ARMADO EM CONCRETO 20 MPa, INCLUSIVE LASTRO 5 CM EM CONCRETO MAGRO 9 MPa, FÔRMAS LATERAIS E DESFORMA |  | M3 | 6.34 | 4349.47 | 5415.53 | 34334.46
4.11 | ED-20603 | FORNECIMENTO DE ESTRUTURA METÁLICA E ENGRADAMENTO METÁLICO, EM AÇO, PARA TELHADO, EXCLUSIVE TELHA, INCLUSIVE FABRICAÇÃO, TRANSPORTE, MONTAGEM E APLICAÇÃO DE FUNDO PREPARADOR ANTICORROSIVO EM SUPERFÍCIE METÁLICA, UMA (1) DEMÃO |  | KG | 8413.8 | 22.45 | 27.95 | 235165.71
4.12 | ED-13852 | COBERTURA EM TELHA METÁLICA GALVANIZADA ONDULADA, TIPO SIMPLES, ESP. 0,50MM, ACABAMENTO NATURAL, INCLUSIVE ACESSÓRIOS PARA FIXAÇÃO, FORNECIMENTO E INSTALAÇÃO |  | M2 | 293.19 | 127.68 | 158.97 | 46608.41
4.13 | ED-48402 | CUMEEIRA GALVANIZADA TRAPEZOIDAL, TIPO SIMPLES, ESP. 0,50MM, ACABAMENTO NATURAL, INCLUSIVE ACESSÓRIOS PARA FIXAÇÃO, FORNECIMENTO, INSTALAÇÃO E IÇAMENTO MANUAL VERTICAL |  | M | 15.4 | 74.19 | 92.37 | 1422.5
4.14 | ED-50659 | CALHA EM CHAPA GALVANIZADA, ESP. 0,65MM (GSG-24), COM DESENVOLVIMENTO DE 75CM, INCLUSIVE IÇAMENTO MANUAL VERTICAL |  | M | 108.3 | 89.73 | 111.72 | 12099.28
4.15 | ED-50668 | CONDUTOR CIRCULAR DE ÁGUA PLUVIAL PARA DO TELHADO EM TUBO DE PVC, DIÂMETRO DE 100MM, INCLUSIVE CONEXÕES E SUPORTES |  | M | 75.6 | 90.28 | 112.41 | 8498.2
4.16 | COMP.02 | COBERTURA EM TELHA TRANSLÚCIDA DE POLICARBONATO, TIPO ONDULADA, ESP. 0,7MM, EXCLUSIVE CUMEEIRA E ENGRADAMENTO, INCLUSIVE ACESSÓRIOS DE FIXAÇÃO E IÇAMENTO MANUALVERTICAL |  | M2 | 16.83 | 96.16 | 119.73 | 2015.06
4.17 | ED-50680 | RUFO E CONTRARRUFO EM CHAPA GALVANIZADA, ESP. 0,65MM ( GSG-24), COM DESENVOLVIMENTO DE 60CM, INCLUSIVE IÇAMENTO MANUAL VERTICAL |  | M | 126.2 | 80.95 | 100.79 | 12719.7
4.18 | ED-48194 | ALVENARIA DE VEDAÇÃO COM BLOCO DE CONCRETO, ESP. 9CM, COM ACABAMENTO APARENTE, INCLUSIVE ARGAMASSA PARA ASSENTAMENTO |  | M2 | 15.2 | 65.24 | 81.23 | 1234.7
4.19 | COMP.06 | PINTURA ESMALTE EM ESTRUTURA METÁLICA, DUAS (2) DEMÃOS, INCLUSIVE UMA (1) DEMÃO FUNDO ANTICORROSIVO |  | M2 | 381.15 | 37.26 | 46.39 | 17681.55
5 |  | REFORMA DE COBERTURA - CORREDOR 2º PAVIMENTO DO BLOCO 01 | 58119.44
5.1 | 104802 | REMOÇÃO DE TELA DE ARAME GALVANIZADO DE ALAMBRADOS PARA QUADRAS POLIESPORTIVAS, DE FORMA MANUAL, SEM REMOÇÃO DA ESTRUTURA DE SUSTENTAÇÃO, SEM REAPROVEITAMENTO. AF_09/2023 |  | M2 | 250.24 | 10.42 | 12.97 | 3245.61
5.2 | ED-48509 | REMOÇÃO MANUAL DE TELHA METÁLICA OU PVC, COM REAPROVEITAMENTO, INCLUSIVE AFASTAMENTO E EMPILHAMENTO, EXCLUSIVE TRANSPORTE E RETIRADA DO MATERIAL REMOVIDO NÃO REAPROVEITÁVEL |  | M2 | 45.45 | 10.14 | 12.63 | 574.03
5.3 | ED-48454 | REMOÇÃO MANUAL DE ENGRADAMENTO PARA TELHA TIPO METÁLICA, PVC OU FIBROCIMENTO, COM REAPROVEITAMENTO, INCLUSIVE AFASTAMENTO E EMPILHAMENTO, EXCLUSIVE TRANSPORTE E RETIRADA DO MATERIAL REMOVIDO NÃO REAPROVEITÁVEL |  | M2 | 45.45 | 16.9 | 21.04 | 956.27
5.4 | ED-20603 | FORNECIMENTO DE ESTRUTURA METÁLICA E ENGRADAMENTO METÁLICO, EM AÇO, PARA TELHADO, EXCLUSIVE TELHA, INCLUSIVE FABRICAÇÃO, TRANSPORTE, MONTAGEM E APLICAÇÃO DE FUNDO PREPARADOR ANTICORROSIVO EM SUPERFÍCIE METÁLICA, UMA (1) DEMÃO |  | KG | 1515 | 22.45 | 27.95 | 42344.25
5.5 | COMP.02 | COBERTURA EM TELHA TRANSLÚCIDA DE POLICARBONATO, TIPO ONDULADA, ESP. 177MM, EXCLUSIVE CUMEEIRA E ENGRADAMENTO, INCLUSIVE ACESSÓRIOS DE FIXAÇÃO E IÇAMENTO MANUALVERTICAL |  | M2 | 61 | 96.16 | 119.73 | 7303.53
5.6 | ED-50680 | RUFO E CONTRARRUFO EM CHAPA GALVANIZADA, ESP. 0,65MM ( GSG-24), COM DESENVOLVIMENTO DE 60CM, INCLUSIVE IÇAMENTO MANUAL VERTICAL |  | M | 7 | 80.95 | 100.79 | 705.53
5.7 | COMP.06 | PINTURA ESMALTE EM ESTRUTURA METÁLICA, DUAS (2) DEMÃOS, INCLUSIVE UMA (1) DEMÃO FUNDO ANTICORROSIVO |  | M2 | 61 | 39.37 | 49.02 | 2990.22
6 |  | DRENAGEM DAS ÁGUAS PLUVIAIS DAS COBERTURAS | 87272.38
6.1 | ED-48492 | DEMOLIÇÃO MECANIZADA DE REVESTIMENTO ASFÁLTICO, COM EQUIPAMENTO PNEUMÁTICO, INCLUSIVE AFASTAMENTO E EMPILHAMENTO, EXCLUSIVE TRANSPORTE E RETIRADA DO MATERIAL DEMOLIDO |  | M2 | 23 | 10.47 | 13.04 | 299.92
6.2 | ED-48443 | DEMOLIÇÃO MECANIZADA DE CONCRETO ARMADO, COM EQUIPAMENTO ELÉTRICO, INCLUSIVE AFASTAMENTO E EMPILHAMENTO, EXCLUSIVE TRANSPORTE E RETIRADA DO MATERIAL DEMOLIDO |  | M3 | 2.35 | 275.3 | 342.78 | 805.53
6.3 | 96522 | ESCAVAÇÃO MANUAL PARA BLOCO DE COROAMENTO OU SAPATA (SEM ESCAVAÇÃO PAR M3 C 138,01 A COLOCAÇÃO DE FÔRMAS). AF_01/2024 |  | M3 | 44.21 | 153.06 | 190.58 | 8425.54
6.4 | ED-49878 | CAIXA DE ESGOTO DE INSPEÇÃO/PASSAGEM EM ALVENARIA ( 50X50X45CM), REVESTIMENTO EM ARGAMASSA COM ADITIVO IMPERMEABILIZANTE, COM TAMPA DE CONCRETO, INCLUSIVE ESCAVAÇÃO, REATERRO E TRANSPORTE COM RETIRADA DO MATERIAL ESCAVADO (EM CAÇAMBA) |  | UN | 5 | 292.78 | 364.54 | 1822.7
6.5 | ED-49882 | CAIXA DE ESGOTO DE INSPEÇÃO/PASSAGEM EM ALVENARIA ( 60X60X40CM), REVESTIMENTO EM ARGAMASSA COM ADITIVO IMPERMEABILIZANTE, COM TAMPA DE CONCRETO, INCLUSIVE ESCAVAÇÃO, REATERRO E TRANSPORTE COM RETIRADA DO MATERIAL ESCAVADO (EM CAÇAMBA) |  | UN | 3 | 448.61 | 558.56 | 1675.68
6.6 | COMP.05 | CONDUTOR CIRCULAR DE ÁGUA PLUVIAL PARA DO TELHADO EM TUBO DE PVC, DIÂMETRO DE 150MM, INCLUSIVE CONEXÕES E SUPORTES |  | M | 66 | 234.25 | 291.66 | 19249.56
6.7 | ED-50109 | FORNECIMENTO E ASSENTAMENTO DE TUBO PVC RÍGIDO, COLETOR DE ESGOTO LISO (JEI), DN 300 MM (12"), INCLUSIVE CONEXÕES |  | M | 94 | 287.23 | 357.63 | 33617.22
6.8 | ED-51121 | REATERRO MANUAL DE VALA, INCLUSIVE ESPALHAMENTO E COMPACTAÇÃO MECANIZADA COM PLACA VIBRATÓRIA |  | M3 | 44.21 | 48.38 | 60.24 | 2663.21
6.9 | ED-50551 | PISO CIMENTADO COM ARGAMASSA, TRAÇO 1:3 (CIMENTO E AREIA), ESP. 50MM, ACABAMENTO DESEMPENADO E FELTRADO, MODULAÇÃO DE (100X100)CM, INCLUSIVE JUNTA PLÁSTICA |  | M2 | 167.2 | 89.89 | 111.92 | 18713.02
7 |  | LIMPEZA DE OBRA E BOTA FORA | 19911.35
7.1 | ED-51131 | CARGA MANUAL DE MATERIAL DE QUALQUER NATUREZA SOBRE CAMINHÃO, EXCLUSIVE TRANSPORTE |  | M3 | 226.91 | 45.32 | 56.43 | 12804.53
7.2 | ED-29232 | TRANSPORTE DE MATERIAL DE QUALQUER NATUREZA EM CAMINHÃO, DISTÂNCIA MAIOR QUE 5KM E MENOR OU IGUAL A 10KM, DENTRO DO PERÍMETRO URBANO, EXCLUSIVE CARGA, INCLUSIVE DESCARGA |  | M3xKM | 2722.92 | 2.1 | 2.61 | 7106.82
|  | SUBTOTAL= | 1471829.91
8 |  | MOBILIZAÇÃO E DESMOBILIZAÇÃO DE OBRA / ADMINIISTRAÇÃO LOCAL | 55782.3536
8.1 | ED-50393 | MOBILIZAÇÃO E DESMOBILIZAÇÃO DE OBRA EM CENTRO URBANO OU REGIÃO LIMÍTROFE COM VALOR ENTRE 1.000.000,01 E 3.000. 000,00 |  | % | 0.3% | 1471829.91 |  | 4415.4897
8.2 | ACORDÃO TCU | ADMINISTRAÇÃO LOCAL CONFORME ACÓRDÃO Nº 2622/2013 - TCU - PLENÁRIO, TAXA PARA CONSTRUÇÃO DE EDIFICAÇÕES 1º QUARTIL EM PERCENTUAL DE 3,49% |  | % | 3.49% | 1471829.91 |  | 51366.8639
|  | TOTAL FINAL = | 1527612.2636
ASS. |  | VISTO |  |  |  |  | TOTAL | 1527612.2636
RESP.

## CRONOGRAMA
FL: 01/01 | CRONOGRAMA FÍSICO-FINANCEIRO
ÓRGÃO : | SECRETARIA MUNICIPAL DE OBRAS
OBRA: : | AMPLIAÇÃO E REFORMAS DE COBERTURAS NA ESC. MUNICIPAL MONTEIRO LOBATO
PRAZO : | 08 MESES | DATA : | 2025-04-16 |  |  | VALOR TOTAL ORÇADO: | 1527612.26
CRONOGRAMA FÍSICO-FINANCEIRO
ITEM | SERVIÇOS |  |  | CUSTO | INCID. | 1 | 2 | 6 | 3 | 4 | 5 | 6 | 7 | 8 | TOTAL
1 | SERVIÇOS PRELIMINARES |  |  | 151525.4 | 9.919% | 32% | 9% |  | 9% | 9% | 9% | 9% | 9% | 14% | 100%
[6 empty] | 48488.128 | 13637.286 | 0 | 13637.286 | 13637.286 | 13637.286 | 13637.286 | 13637.286 | 21213.556 | 151525.4
2 | COBERTURA DO PÁTIO CENTRAL- REFORMA E AMPLIAÇÃO |  |  | 590188.48 | 38.63% | 20% | 30% |  | 40% | 10% | 0% | 0% | 0% | 0% | 100%
[6 empty] | 118037.696 | 177056.544 | 0 | 236075.392 | 59018.848 | 0 | 0 | 0 | 0 | 590188.48
3 | SUBSTITUIÇÃO DE COBERTURA DO BLOCO 01 |  |  | 178211.58 | 11.67% | 0% | 0% |  | 30% | 30% | 40% | 0% | 0% | 0% | 100%
[6 empty] | 0 | 0 | 0 | 53463.474 | 53463.474 | 71284.632 | 0 | 0 | 0 | 178211.58
4 | COBERTURAS METÁLICAS - ENTORNO DOS PRÉDIOS E ENTRADA PRINCIPAL |  |  | 386601.28 | 25.31% | 0% | 0% |  | 0% | 30% | 30% | 40% | 0% | 0% | 100%
[6 empty] | 0 | 0 | 0 | 0 | 115980.384 | 115980.384 | 154640.512 | 0 | 0 | 386601.28
5 | REFORMA DE COBERTURA - CORREDOR 2º PAVIMENTO DO BLOCO 01 |  |  | 58119.44 | 3.805% | 0% | 0% |  | 0% | 0% | 0% | 50% | 50% | 0% | 100%
[6 empty] | 0 | 0 | 0 | 0 | 0 | 0 | 29059.72 | 29059.72 | 0 | 58119.44
6 | DRENAGEM DAS ÁGUAS PLUVIAIS DAS COBERTURAS |  |  | 87272.38 | 5.713% | 0% | 0% |  | 0% | 0% | 0% | 0% | 80% | 20% | 100%
[6 empty] | 0 | 0 | 0 | 0 | 0 | 0 | 0 | 69817.904 | 17454.476 | 87272.38
7 | LIMPEZA DE OBRA E BOTA FORA |  |  | 19911.35 | 1.303% | 10% | 10% |  | 10% | 10% | 10% | 10% | 10% | 30% | 100%
[6 empty] | 1991.135 | 1991.135 | 0 | 1991.135 | 1991.135 | 1991.135 | 1991.135 | 1991.135 | 5973.405 | 19911.35
8 | MOBILIZAÇÃO E DESMOBILIZAÇÃO DE OBRA / ADMINIISTRAÇÃO LOCAL |  |  | 55782.3536 | 3.652% | 14% | 12% |  | 20% | 16% | 14% | 12% | 8% | 4% | 100%
[6 empty] | 7809.5295 | 6693.8824 | 0 | 11156.4707 | 8925.1766 | 7809.5295 | 6693.8824 | 4462.5883 | 2231.2941 | 55782.3536
- | - |  |  | - | - | [9 empty] | - | bar: 1 to 2; 3 to 8
- | bar: 1 to 2; 3 to 8
- | - |  |  | - | - | [9 empty] | - | bar: 1 to 2; 3 to 8
- | bar: 1 to 2; 3 to 8
- | - |  |  | - | - | [9 empty] | - | bar: 1 to 2; 3 to 8
- | bar: 1 to 2; 3 to 8
- | - |  |  | - | - | [9 empty] | - | bar: 1 to 2; 3 to 8
- | bar: 1 to 2; 3 to 8
- | - |  |  | - | - | [9 empty] | - | bar: 1 to 2; 3 to 8
- | bar: 1 to 2; 3 to 8
- | - |  |  | - | - | [9 empty] | - | bar: 1 to 2; 3 to 8
- | bar: 1 to 2; 3 to 8
|  |  | TOTAL | 1527612.26 | 100% | 176326.4885 | 199378.8474 | #REF! | 316323.7577 | 253016.3036 | 210702.9665 | 206022.5354 | 118968.6333 | 46872.7311 | 1527612.2636
|  |  | % MENSAL |  |  | 11.54% | 13.05% | #REF! | 20.71% | 16.56% | 13.79% | 13.49% | 7.788% | 3.068% | 0%
|  |  | % ACUMULADO |  |  | 11.54% | 24.59% |  | 45.3% | 61.86% | 75.66% | 89.14% | 96.93% | 100% | 100%