## SUDECAP
RELATÓRIO DE COMPOSIÇÕES DE CONSTRUÇÃO
Tabel de Preços do Mês: |  |  |  | Janeiro/2025 Onerada SEM BDI | Página 1 de 1
CÓDIGO | CÓDIGO / DESCRIÇÃO |  |  |  |  | UND | CONSUMO
20.11 | IMPRIMAÇÃO | [6 empty] | CONSUMO | P. UNITÁRIO | COMPOSIÇÃO
20.11.05 | IMPRIMAÇÃO COM EMULSÃO ASFÁLTICA - EAI, LIMPEZA MANUAL |  |  |  |  | M2 |  |  |  | 9.1914
| 50.16.52 | CHP/CAMINHÃO DISTRIBUIDOR DE BETUME CARGA ÚTIL MÁXIMA 9800 KG, DISTÂNCIA ENTRE EIXOS 5,00 M, POTÊNCIA 200 CV |  |  |  | H |  | 0.006 | 271.93 | 1.6316
| 55.10.82 | RASTELEIRO |  |  |  | H |  | 0.006 | 20.59 | 0.12354
| 68.09.10 | EMULSÃO ASFÁLTICA PARA IMPRIMAÇÃO - EAI |  |  |  | T |  | 0.0026 | 2860.12 | 7.4363
20.12 | PINTURA DE LIGAÇÃO | [6 empty] | CONSUMO | P. UNITÁRIO | COMPOSIÇÃO
20.12.01 | PINTURA DE LIGAÇÃO COM RR-1C |  |  |  |  | M2 |  |  |  | 2.3955
| 50.01.70 | CHP/VASSOURA MECÂNICA REBOCÁVEL COM ESCOVA CILÍNDRICA LARGURA ÚTIL DE VARRIMENTO = 2,44M OU EQUIVALENTE |  |  |  | H |  | 0.00036 | 10.3 | 0.003708
| 50.01.71 | CHI/VASSOURA MECÂNICA REBOCÁVEL COM ESCOVA CILÍNDRICA LARGURA ÚTIL DE VARRIMENTO = 2,44M OU EQUIVALENTE |  |  |  | H |  | 0.00145 | 6.12 | 0.008874
| 50.16.52 | CHP/CAMINHÃO DISTRIBUIDOR DE BETUME CARGA ÚTIL MÁXIMA 9800 KG, DISTÂNCIA ENTRE EIXOS 5,00 M, POTÊNCIA 200 CV |  |  |  | H |  | 0.00182 | 271.98 | 0.495
| 50.36.66 | CHP/TRATOR DE PNEUS COM POTÊNCIA DE 105 CV, TRAÇÃO 4 X 4, PESO COM LASTRO DE 5500 KG, OU EQUIVALENTE |  |  |  | H |  | 0.00036 | 158.07 | 0.056905
| 50.36.67 | CHI/TRATOR DE PNEUS COM POTÊNCIA DE 105 CV, TRAÇÃO 4 X 4, PESO COM LASTRO DE 5500 KG, OU EQUIVALENTE |  |  |  | H |  | 0.00145 | 58.25 | 0.084462
| 55.10.88 | SERVENTE DE OBRAS |  |  |  | H |  | 0.01091 | 19.24 | 0.20991
| 68.09.20 | EMULSÃO ASFÁLTICA CATIÔNICA RR-1C PARA USO EM PAVIMENTAÇÃO ASFÁLTICA (COLETADO NA ANP ACRESCIDO DE ICMS) |  |  |  | T |  | 0.0005 | 3073.25 | 1.5366
20.12.03 | PINTURA DE LIGAÇÃO EM DUAS ETAPAS COM RR-2C, INCLUSIVE MANTA GEOTÊXTIL, LIMPEZA MANUAL |  |  |  |  | M2 |  |  |  | 15.1898
| 50.16.52 | CHP/CAMINHÃO DISTRIBUIDOR DE BETUME CARGA ÚTIL MÁXIMA 9800 KG, DISTÂNCIA ENTRE EIXOS 5,00 M, POTÊNCIA 200 CV |  |  |  | H |  | 0.00364 | 271.98 | 0.99001
| 50.36.66 | CHP/TRATOR DE PNEUS COM POTÊNCIA DE 105 CV, TRAÇÃO 4 X 4, PESO COM LASTRO DE 5500 KG, OU EQUIVALENTE |  |  |  | H |  | 0.00072 | 158.07 | 0.11381
| 50.36.67 | CHI/TRATOR DE PNEUS COM POTÊNCIA DE 105 CV, TRAÇÃO 4 X 4, PESO COM LASTRO DE 5500 KG, OU EQUIVALENTE |  |  |  | H |  | 0.0029 | 58.25 | 0.16892
| 55.10.75 | PEDREIRO |  |  |  | H |  | 0.03333 | 27.36 | 0.91191
| 55.10.82 | RASTELEIRO |  |  |  | H |  | 0.08015 | 20.59 | 1.6503
| 61.20.08 | MANTA GEOTÊXTIL RESISTÊNCIA TRAÇÃO 9KN/M (180G/M2) REF 4013 |  |  |  | M2 |  | 1 | 7.45 | 7.45
| 68.09.21 | EMULSÃO ASFÁLTICA CATIÔNICA RR-2C PARA USO EM PAVIMENTAÇÃO ASFÁLTICA (COLETADO NA ANP ACRESCIDO DE ICMS) |  |  |  | T |  | 0.001 | 3904.85 | 3.9049
[8 empty] | CONSUMO | P. UNITÁRIO | COMPOSIÇÃO
02.12 | CORTE MECÂNICO EM CONCRETO/ASFALTO
02.12.01 | CORTE MECÂNICO COM SERRA CIRCULAR EM CONCRETO OU ASFALTO |  |  |  |  | M |  |  |  | 2.46
| 50.41.11 | CHP/MÁQUINA CORTADORA DE PISO (SERRA CLIPPER), À GASOLINA, 13HP, ÚMIDO OU À SECO, OU EQUIVALENTE |  |  |  | H |  | 0.025 | 9.82 | 0.2455
| 50.41.12 | CHI/MÁQUINA CORTADORA DE PISO (SERRA CLIPPER), À GASOLINA, 13HP, ÚMIDO OU À SECO, OU EQUIVALENTE |  |  |  | H |  | 0.034 | 0.72 | 0.02448
| 55.10.75 | PEDREIRO |  |  |  | H |  | 0.059 | 27.36 | 1.6142
| 72.10.01 | DISCO DIAMANTADO D=14" PRECISION OU EQUIVALENTE |  |  |  | UN |  | 0.002 | 292.11 | 0.58422